## Config
config_json
{ "timestamp": "2026-07-19T15:39:07", "bounds": { "xmin": 0.0, "xmax": 1.9, "ymin": 0.0, "ymax": 1.2 }, "serial": { "port": "COM7", "baud": "115200", "eol": "LF", "send_enabled": true }, "modules": { "n": 4, "ids": [ 3, 6, 4, 5 ], "horizontal_ids": [], "morphology": "Serpiente" }, "navigation": { "A": { "x": 0.0, "y": 1.0 }, "alignment": "+X", "step_m": 0.01, "x_first": true, "tol_m": 0.1, "deadband_deg": 5.0, "tick_axes_m": 0.1 }, "motion": { "freq_hz": 0.4, "rate_hz": 20.0, "move": { "Av": 210.0, "Ah": 10.0, "phiV_deg": 0.0, "phiH_deg": 90.0 }, "turn": { "Av": 180.0, "Ah": 210.0, "phiV_deg": 0.0, "phiH_deg": 90.0 }, "phase_shift": { "enable": false, "dir": "CW", "deg": 45.0 }, "pose_model": { "kv": 0.001, "kw": 0.01 } }, "humidity_map": { "nx": 60, "ny": 40, "seed": 1, "noise": 0.05, "peak_x": 1.2, "peak_y": 0.7, "sigma": 0.18 }, "sensors": { "raw_min": 0.0, "raw_max": 1023.0, "invert": false, "timeout_s": 5.0 }, "search": { "algorithm": "Caminata aleatoria", "max_iters": 120, "stop_threshold": 0.995, "force_max_iterations": true, "params": { "hc_step": 0.2, "ga_pop": 18, "ga_elite": 4, "ga_mut_sigma": 0.12, "cg_k": 20, "cg_radius": 0.35, "bc_step": 0.08, "bc_maxrun": 10, "sa_T0": 1.0, "sa_alpha": 0.92, "sa_step": 0.18, "rw_step": 0.12 } }, "run_id": "R20260719_153907", "repetition": 1 }

## Iteraciones
timestamp | iter | algorithm | best_humidity | best_x | best_y | humidity_now | sensors_avg | sensors_n | distance_m | elapsed_s | delta_distance_m | delta_time_s | robot_speed_m_s
2026-07-19T15:39:08 | 0 | Caminata aleatoria | 0.01353 | 0 | 1 | 0.01353 | 0.8651 | 1 | 0 | 0.49396 | 0 | 0.49396 | 0
2026-07-19T15:39:10 | 1 | Caminata aleatoria | 0.015864 | 0.030482 | 0.98963 | 0.015864 | 0.86315 | 1 | 0.032199 | 2.4095 | 0.032199 | 1.9155 | 0.01681
2026-07-19T15:39:14 | 2 | Caminata aleatoria | 0.017136 | 0.0583 | 1.0077 | 0.017136 | 0.82405 | 1 | 0.06535 | 6.2517 | 0.033151 | 3.8422 | 0.008628
2026-07-19T15:39:14 | 3 | Caminata aleatoria | 0.017136 | 0.0583 | 1.0077 | 0.017136 | 0.85435 | 1 | 0.06535 | 6.5613 | 0 | 0.30958 | 0
2026-07-19T15:39:14 | 4 | Caminata aleatoria | 0.017136 | 0.0583 | 1.0077 | 0.017136 | 0.85435 | 1 | 0.06535 | 6.8928 | 0 | 0.33149 | 0
2026-07-19T15:39:15 | 5 | Caminata aleatoria | 0.017136 | 0.0583 | 1.0077 | 0.017136 | 0.85435 | 1 | 0.06535 | 7.2084 | 0 | 0.31556 | 0
2026-07-19T15:39:15 | 6 | Caminata aleatoria | 0.017136 | 0.0583 | 1.0077 | 0.017136 | 0.79081 | 1 | 0.06535 | 7.6587 | 0 | 0.45034 | 0
2026-07-19T15:39:23 | 7 | Caminata aleatoria | 0.017136 | 0.0583 | 1.0077 | 0.016645 | 0.41153 | 2 | 0.096649 | 15.122 | 0.031299 | 7.4633 | 0.0041937
2026-07-19T15:39:23 | 8 | Caminata aleatoria | 0.017136 | 0.0583 | 1.0077 | 0.016645 | 0.41153 | 2 | 0.096649 | 15.7567 | 0 | 0.63474 | 0
2026-07-19T15:39:26 | 9 | Caminata aleatoria | 0.017136 | 0.0583 | 1.0077 | 0.01686 | 0.4086 | 2 | 0.15989 | 18.946 | 0.06324 | 3.1893 | 0.019829
2026-07-19T15:39:35 | 10 | Caminata aleatoria | 0.017136 | 0.0583 | 1.0077 | 0.014867 | 0.8172 | 1 | 0.22266 | 27.5951 | 0.062771 | 8.649 | 0.0072576
2026-07-19T15:39:35 | 11 | Caminata aleatoria | 0.017136 | 0.0583 | 1.0077 | 0.014867 | 0.8172 | 1 | 0.22266 | 27.9025 | 0 | 0.30747 | 0
2026-07-19T15:39:39 | 12 | Caminata aleatoria | 0.017136 | 0.0583 | 1.0077 | 0.014047 | 0.53177 | 2 | 0.28611 | 31.9108 | 0.063449 | 4.0083 | 0.015829
2026-07-19T15:39:40 | 13 | Caminata aleatoria | 0.017136 | 0.0583 | 1.0077 | 0.014047 | 0.53177 | 2 | 0.28611 | 32.3807 | 0 | 0.46988 | 0
2026-07-19T15:39:40 | 14 | Caminata aleatoria | 0.017136 | 0.0583 | 1.0077 | 0.014047 | 0.53177 | 2 | 0.28611 | 32.8567 | 0 | 0.47598 | 0
2026-07-19T15:39:41 | 15 | Caminata aleatoria | 0.017136 | 0.0583 | 1.0077 | 0.014047 | 0.53324 | 2 | 0.28611 | 33.3351 | 0 | 0.47847 | 0
2026-07-19T15:39:41 | 16 | Caminata aleatoria | 0.017136 | 0.0583 | 1.0077 | 0.014047 | 0.53324 | 2 | 0.28611 | 33.4958 | 0 | 0.16063 | 0
2026-07-19T15:39:41 | 17 | Caminata aleatoria | 0.017136 | 0.0583 | 1.0077 | 0.014047 | 0.53324 | 2 | 0.28611 | 33.8217 | 0 | 0.32596 | 0
2026-07-19T15:39:45 | 18 | Caminata aleatoria | 0.017136 | 0.0583 | 1.0077 | 0.014479 | 0.81329 | 1 | 0.31807 | 37.1707 | 0.031962 | 3.3489 | 0.0095438
2026-07-19T15:39:51 | 19 | Caminata aleatoria | 0.017136 | 0.0583 | 1.0077 | 0.01392 | 0.8172 | 1 | 0.37977 | 43.4048 | 0.061704 | 6.2341 | 0.0098977
2026-07-19T15:39:51 | 20 | Caminata aleatoria | 0.017136 | 0.0583 | 1.0077 | 0.01392 | 0.81427 | 1 | 0.37977 | 43.7202 | 0 | 0.31537 | 0
2026-07-19T15:39:52 | 21 | Caminata aleatoria | 0.017136 | 0.0583 | 1.0077 | 0.01392 | 0.81427 | 1 | 0.37977 | 44.1973 | 0 | 0.47709 | 0
2026-07-19T15:39:52 | 22 | Caminata aleatoria | 0.017136 | 0.0583 | 1.0077 | 0.01392 | 0.81427 | 1 | 0.37977 | 44.6786 | 0 | 0.48135 | 0
2026-07-19T15:39:52 | 23 | Caminata aleatoria | 0.017136 | 0.0583 | 1.0077 | 0.01392 | 0.8172 | 1 | 0.37977 | 44.991 | 0 | 0.3124 | 0
2026-07-19T15:39:53 | 24 | Caminata aleatoria | 0.017136 | 0.0583 | 1.0077 | 0.01392 | 0.8172 | 1 | 0.37977 | 45.4641 | 0 | 0.47307 | 0
2026-07-19T15:39:53 | 25 | Caminata aleatoria | 0.017136 | 0.0583 | 1.0077 | 0.01392 | 0.8172 | 1 | 0.37977 | 45.635 | 0 | 0.17087 | 0
2026-07-19T15:39:54 | 26 | Caminata aleatoria | 0.017136 | 0.0583 | 1.0077 | 0.01392 | 0.81134 | 1 | 0.37977 | 46.1092 | 0 | 0.47424 | 0
2026-07-19T15:39:54 | 27 | Caminata aleatoria | 0.017136 | 0.0583 | 1.0077 | 0.01392 | 0.81134 | 1 | 0.37977 | 46.5844 | 0 | 0.47525 | 0
2026-07-19T15:39:57 | 28 | Caminata aleatoria | 0.017136 | 0.0583 | 1.0077 | 0.015623 | 0.82014 | 1 | 0.4114 | 49.454 | 0.031626 | 2.8696 | 0.011021
2026-07-19T15:39:57 | 29 | Caminata aleatoria | 0.017136 | 0.0583 | 1.0077 | 0.015623 | 0.81818 | 1 | 0.4114 | 49.7731 | 0 | 0.31906 | 0
2026-07-19T15:39:59 | 30 | Caminata aleatoria | 0.017968 | 0.17685 | 1.1324 | 0.017968 | 0.81427 | 1 | 0.47351 | 51.2073 | 0.062108 | 1.4342 | 0.043305
2026-07-19T15:39:59 | 31 | Caminata aleatoria | 0.017968 | 0.17685 | 1.1324 | 0.017968 | 0.81427 | 1 | 0.47351 | 51.8213 | 0 | 0.61398 | 0
2026-07-19T15:40:00 | 32 | Caminata aleatoria | 0.017968 | 0.17685 | 1.1324 | 0.017968 | 0.81623 | 1 | 0.47351 | 52.308 | 0 | 0.48666 | 0
2026-07-19T15:40:00 | 33 | Caminata aleatoria | 0.017968 | 0.17685 | 1.1324 | 0.017968 | 0.81623 | 1 | 0.47351 | 52.9388 | 0 | 0.63081 | 0
2026-07-19T15:40:10 | 34 | Caminata aleatoria | 0.018475 | 0.11252 | 1.1322 | 0.018475 | 0.81329 | 1 | 0.53784 | 62.1062 | 0.064329 | 9.1674 | 0.0070172
2026-07-19T15:40:10 | 35 | Caminata aleatoria | 0.018475 | 0.11252 | 1.1322 | 0.018475 | 0.81329 | 1 | 0.53784 | 62.6059 | 0 | 0.49968 | 0
2026-07-19T15:40:11 | 36 | Caminata aleatoria | 0.018475 | 0.11252 | 1.1322 | 0.018475 | 0.81916 | 1 | 0.53784 | 63.0848 | 0 | 0.47891 | 0
2026-07-19T15:40:14 | 37 | Caminata aleatoria | 0.019124 | 0.062935 | 1.1719 | 0.019124 | 0.81525 | 1 | 0.60134 | 66.6242 | 0.063498 | 3.5394 | 0.01794
2026-07-19T15:40:14 | 38 | Caminata aleatoria | 0.019124 | 0.062935 | 1.1719 | 0.019124 | 0.81525 | 1 | 0.60134 | 66.9525 | 0 | 0.32823 | 0
2026-07-19T15:40:15 | 39 | Caminata aleatoria | 0.019124 | 0.062935 | 1.1719 | 0.019124 | 0.81525 | 1 | 0.60134 | 67.4303 | 0 | 0.47787 | 0
2026-07-19T15:40:15 | 40 | Caminata aleatoria | 0.019124 | 0.062935 | 1.1719 | 0.019124 | 0.81525 | 1 | 0.60134 | 67.7529 | 0 | 0.32253 | 0
2026-07-19T15:40:24 | 41 | Caminata aleatoria | 0.019124 | 0.062935 | 1.1719 | 0.014802 | 0.74096 | 1 | 0.63558 | 76.6374 | 0.03424 | 8.8846 | 0.0038539
2026-07-19T15:40:24 | 42 | Caminata aleatoria | 0.019124 | 0.062935 | 1.1719 | 0.014802 | 0.74096 | 1 | 0.63558 | 76.9734 | 0 | 0.33597 | 0
2026-07-19T15:40:29 | 43 | Caminata aleatoria | 0.019124 | 0.062935 | 1.1719 | 0.017394 | 0.88856 | 1 | 0.69926 | 81.7751 | 0.06368 | 4.8017 | 0.013262
2026-07-19T15:40:29 | 44 | Caminata aleatoria | 0.019124 | 0.062935 | 1.1719 | 0.017394 | 0.88856 | 1 | 0.69926 | 82.0772 | 0 | 0.30212 | 0
2026-07-19T15:40:33 | 45 | Caminata aleatoria | 0.019124 | 0.062935 | 1.1719 | 0.015171 | 0.81329 | 1 | 0.73398 | 85.2998 | 0.034726 | 3.2226 | 0.010776
2026-07-19T15:40:33 | 46 | Caminata aleatoria | 0.019124 | 0.062935 | 1.1719 | 0.015171 | 0.81329 | 1 | 0.73398 | 85.7685 | 0 | 0.46874 | 0
2026-07-19T15:40:34 | 47 | Caminata aleatoria | 0.019124 | 0.062935 | 1.1719 | 0.015171 | 0.81329 | 1 | 0.73398 | 86.2464 | 0 | 0.47787 | 0
2026-07-19T15:40:40 | 48 | Caminata aleatoria | 0.019124 | 0.062935 | 1.1719 | 0.015017 | 0.81623 | 1 | 0.79667 | 92.8186 | 0.062687 | 6.5722 | 0.0095382
2026-07-19T15:40:41 | 49 | Caminata aleatoria | 0.019124 | 0.062935 | 1.1719 | 0.015017 | 0.81427 | 1 | 0.79667 | 93.1233 | 0 | 0.30467 | 0
2026-07-19T15:40:41 | 50 | Caminata aleatoria | 0.019124 | 0.062935 | 1.1719 | 0.015017 | 0.81427 | 1 | 0.79667 | 93.4566 | 0 | 0.33334 | 0
2026-07-19T15:40:43 | 51 | Caminata aleatoria | 0.019124 | 0.062935 | 1.1719 | 0.017279 | 0.81427 | 1 | 0.83017 | 95.3589 | 0.033504 | 1.9023 | 0.017613
2026-07-19T15:40:43 | 52 | Caminata aleatoria | 0.019124 | 0.062935 | 1.1719 | 0.017279 | 0.81329 | 1 | 0.83017 | 95.5187 | 0 | 0.15978 | 0
2026-07-19T15:40:44 | 53 | Caminata aleatoria | 0.019124 | 0.062935 | 1.1719 | 0.017279 | 0.81329 | 1 | 0.83017 | 96.1629 | 0 | 0.64419 | 0
2026-07-19T15:40:44 | 54 | Caminata aleatoria | 0.019124 | 0.062935 | 1.1719 | 0.017279 | 0.81329 | 1 | 0.83017 | 96.4901 | 0 | 0.32722 | 0
2026-07-19T15:40:44 | 55 | Caminata aleatoria | 0.019124 | 0.062935 | 1.1719 | 0.017279 | 0.81427 | 1 | 0.83017 | 96.7996 | 0 | 0.30946 | 0
2026-07-19T15:40:47 | 56 | Caminata aleatoria | 0.019638 | 0.274 | 1.1151 | 0.019638 | 0.8172 | 1 | 0.89359 | 99.3321 | 0.063412 | 2.5326 | 0.025039
2026-07-19T15:40:47 | 57 | Caminata aleatoria | 0.019638 | 0.274 | 1.1151 | 0.019638 | 0.8172 | 1 | 0.89359 | 99.6613 | 0 | 0.32918 | 0
2026-07-19T15:40:47 | 58 | Caminata aleatoria | 0.019638 | 0.274 | 1.1151 | 0.019638 | 0.8172 | 1 | 0.89359 | 99.8247 | 0 | 0.16338 | 0
2026-07-19T15:40:57 | 59 | Caminata aleatoria | 0.020344 | 0.24018 | 1.1179 | 0.020344 | 0.80645 | 1 | 0.92752 | 109.1506 | 0.033935 | 9.3259 | 0.0036388
2026-07-19T15:40:57 | 60 | Caminata aleatoria | 0.020344 | 0.24018 | 1.1179 | 0.020344 | 0.80645 | 1 | 0.92752 | 109.46 | 0 | 0.30936 | 0
2026-07-19T15:40:57 | 61 | Caminata aleatoria | 0.020344 | 0.24018 | 1.1179 | 0.020344 | 0.81623 | 1 | 0.92752 | 109.9496 | 0 | 0.48959 | 0
2026-07-19T15:40:58 | 62 | Caminata aleatoria | 0.020344 | 0.24018 | 1.1179 | 0.020344 | 0.81623 | 1 | 0.92752 | 110.4162 | 0 | 0.4666 | 0
2026-07-19T15:40:58 | 63 | Caminata aleatoria | 0.020344 | 0.24018 | 1.1179 | 0.020344 | 0.81623 | 1 | 0.92752 | 110.7415 | 0 | 0.32535 | 0
2026-07-19T15:41:06 | 64 | Caminata aleatoria | 0.020344 | 0.24018 | 1.1179 | 0.018127 | 0.97752 | 1 | 0.96142 | 118.9531 | 0.033897 | 8.2116 | 0.004128
2026-07-19T15:41:07 | 65 | Caminata aleatoria | 0.020344 | 0.24018 | 1.1179 | 0.018127 | 0.82014 | 1 | 0.96142 | 119.5886 | 0 | 0.6355 | 0
2026-07-19T15:41:07 | 66 | Caminata aleatoria | 0.020344 | 0.24018 | 1.1179 | 0.018127 | 0.82014 | 1 | 0.96142 | 119.7538 | 0 | 0.16526 | 0
2026-07-19T15:41:08 | 67 | Caminata aleatoria | 0.020344 | 0.24018 | 1.1179 | 0.018127 | 0.82014 | 1 | 0.96142 | 120.2231 | 0 | 0.46928 | 0
2026-07-19T15:41:08 | 68 | Caminata aleatoria | 0.020344 | 0.24018 | 1.1179 | 0.018127 | 0.82014 | 1 | 0.96142 | 120.6997 | 0 | 0.47658 | 0
2026-07-19T15:41:17 | 69 | Caminata aleatoria | 0.020344 | 0.24018 | 1.1179 | 0.018231 | 0.85435 | 1 | 1.0279 | 129.1113 | 0.066488 | 8.4116 | 0.0079044
2026-07-19T15:41:17 | 70 | Caminata aleatoria | 0.020344 | 0.24018 | 1.1179 | 0.018231 | 0.84457 | 1 | 1.0279 | 129.435 | 0 | 0.32373 | 0
2026-07-19T15:41:17 | 71 | Caminata aleatoria | 0.020344 | 0.24018 | 1.1179 | 0.018231 | 0.84457 | 1 | 1.0279 | 129.7532 | 0 | 0.31821 | 0
2026-07-19T15:41:18 | 72 | Caminata aleatoria | 0.020344 | 0.24018 | 1.1179 | 0.018231 | 0.84457 | 1 | 1.0279 | 130.2489 | 0 | 0.49568 | 0
2026-07-19T15:41:18 | 73 | Caminata aleatoria | 0.020344 | 0.24018 | 1.1179 | 0.018231 | 0.82111 | 1 | 1.0279 | 130.5759 | 0 | 0.32697 | 0
2026-07-19T15:41:18 | 74 | Caminata aleatoria | 0.020344 | 0.24018 | 1.1179 | 0.018231 | 0.82111 | 1 | 1.0279 | 131.0519 | 0 | 0.47602 | 0
2026-07-19T15:41:19 | 75 | Caminata aleatoria | 0.020344 | 0.24018 | 1.1179 | 0.018231 | 0.82111 | 1 | 1.0279 | 131.5274 | 0 | 0.47551 | 0
2026-07-19T15:41:20 | 76 | Caminata aleatoria | 0.020344 | 0.24018 | 1.1179 | 0.018231 | 0.7957 | 1 | 1.0279 | 132.1552 | 0 | 0.6278 | 0
2026-07-19T15:41:20 | 77 | Caminata aleatoria | 0.020344 | 0.24018 | 1.1179 | 0.018231 | 0.7957 | 1 | 1.0279 | 132.6282 | 0 | 0.47299 | 0
2026-07-19T15:41:21 | 78 | Caminata aleatoria | 0.020344 | 0.24018 | 1.1179 | 0.018231 | 0.97752 | 1 | 1.0279 | 133.1279 | 0 | 0.49974 | 0
2026-07-19T15:41:31 | 79 | Caminata aleatoria | 0.020344 | 0.24018 | 1.1179 | 0.019396 | 0.85142 | 1 | 1.0599 | 143.3486 | 0.031993 | 10.2206 | 0.0031302
2026-07-19T15:41:31 | 80 | Caminata aleatoria | 0.020344 | 0.24018 | 1.1179 | 0.019396 | 0.85044 | 1 | 1.0599 | 143.6759 | 0 | 0.32731 | 0
2026-07-19T15:41:32 | 81 | Caminata aleatoria | 0.020344 | 0.24018 | 1.1179 | 0.019396 | 0.85044 | 1 | 1.0599 | 144.3147 | 0 | 0.63882 | 0
2026-07-19T15:41:32 | 82 | Caminata aleatoria | 0.020344 | 0.24018 | 1.1179 | 0.019396 | 0.83969 | 1 | 1.0599 | 144.7918 | 0 | 0.47709 | 0
2026-07-19T15:41:43 | 83 | Caminata aleatoria | 0.020344 | 0.24018 | 1.1179 | 0.019662 | 0.84457 | 1 | 1.1213 | 155.1277 | 0.061383 | 10.336 | 0.0059387
2026-07-19T15:41:43 | 84 | Caminata aleatoria | 0.020344 | 0.24018 | 1.1179 | 0.019662 | 0.86706 | 1 | 1.1213 | 155.7592 | 0 | 0.6315 | 0
2026-07-19T15:41:43 | 85 | Caminata aleatoria | 0.020344 | 0.24018 | 1.1179 | 0.019662 | 0.86706 | 1 | 1.1213 | 156.0812 | 0 | 0.32193 | 0
2026-07-19T15:41:44 | 86 | Caminata aleatoria | 0.020344 | 0.24018 | 1.1179 | 0.019662 | 0.86706 | 1 | 1.1213 | 156.4002 | 0 | 0.31905 | 0
2026-07-19T15:41:44 | 87 | Caminata aleatoria | 0.020344 | 0.24018 | 1.1179 | 0.019662 | 0.84653 | 1 | 1.1213 | 156.8774 | 0 | 0.47721 | 0
2026-07-19T15:41:45 | 88 | Caminata aleatoria | 0.020344 | 0.24018 | 1.1179 | 0.019662 | 0.84653 | 1 | 1.1213 | 157.1944 | 0 | 0.31697 | 0
2026-07-19T15:41:52 | 89 | Caminata aleatoria | 0.020344 | 0.24018 | 1.1179 | 0.018577 | 0.86119 | 1 | 1.155 | 164.8794 | 0.033716 | 7.685 | 0.0043873
2026-07-19T15:41:58 | 90 | Caminata aleatoria | 0.020344 | 0.24018 | 1.1179 | 0.017229 | 0.83871 | 1 | 1.2186 | 170.2007 | 0.063635 | 5.3213 | 0.011959
2026-07-19T15:41:58 | 91 | Caminata aleatoria | 0.020344 | 0.24018 | 1.1179 | 0.017229 | 0.83871 | 1 | 1.2186 | 171.0253 | 0 | 0.82453 | 0
2026-07-19T15:41:59 | 92 | Caminata aleatoria | 0.020344 | 0.24018 | 1.1179 | 0.017229 | 0.84653 | 1 | 1.2186 | 171.6567 | 0 | 0.63149 | 0
2026-07-19T15:41:59 | 93 | Caminata aleatoria | 0.020344 | 0.24018 | 1.1179 | 0.017229 | 0.84653 | 1 | 1.2186 | 171.9886 | 0 | 0.33189 | 0
2026-07-19T15:42:00 | 94 | Caminata aleatoria | 0.020344 | 0.24018 | 1.1179 | 0.017229 | 0.84457 | 1 | 1.2186 | 172.7855 | 0 | 0.79688 | 0
2026-07-19T15:42:02 | 95 | Caminata aleatoria | 0.020344 | 0.24018 | 1.1179 | 0.016666 | 0.84653 | 1 | 1.2824 | 174.845 | 0.063742 | 2.0594 | 0.030951
2026-07-19T15:42:02 | 96 | Caminata aleatoria | 0.020344 | 0.24018 | 1.1179 | 0.016666 | 0.84457 | 1 | 1.2824 | 175.0085 | 0 | 0.16351 | 0
2026-07-19T15:42:03 | 97 | Caminata aleatoria | 0.020344 | 0.24018 | 1.1179 | 0.016666 | 0.84457 | 1 | 1.2824 | 175.6414 | 0 | 0.63291 | 0
2026-07-19T15:42:04 | 98 | Caminata aleatoria | 0.020344 | 0.24018 | 1.1179 | 0.016666 | 0.83284 | 1 | 1.2824 | 176.2803 | 0 | 0.63897 | 0
2026-07-19T15:42:04 | 99 | Caminata aleatoria | 0.020344 | 0.24018 | 1.1179 | 0.016666 | 0.83284 | 1 | 1.2824 | 176.7677 | 0 | 0.48735 | 0
2026-07-19T15:42:05 | 100 | Caminata aleatoria | 0.020344 | 0.24018 | 1.1179 | 0.016666 | 0.84457 | 1 | 1.2824 | 177.4123 | 0 | 0.64463 | 0
2026-07-19T15:42:05 | 101 | Caminata aleatoria | 0.020344 | 0.24018 | 1.1179 | 0.016666 | 0.84457 | 1 | 1.2824 | 178.0478 | 0 | 0.63546 | 0
2026-07-19T15:42:06 | 102 | Caminata aleatoria | 0.020344 | 0.24018 | 1.1179 | 0.016666 | 0.84457 | 1 | 1.2824 | 178.3614 | 0 | 0.31364 | 0
2026-07-19T15:42:06 | 103 | Caminata aleatoria | 0.020344 | 0.24018 | 1.1179 | 0.016666 | 0.86217 | 1 | 1.2824 | 178.68 | 0 | 0.3186 | 0
2026-07-19T15:42:07 | 104 | Caminata aleatoria | 0.020344 | 0.24018 | 1.1179 | 0.016666 | 0.86217 | 1 | 1.2824 | 179.4747 | 0 | 0.7947 | 0
2026-07-19T15:42:07 | 105 | Caminata aleatoria | 0.020344 | 0.24018 | 1.1179 | 0.016666 | 0.84457 | 1 | 1.2824 | 179.8027 | 0 | 0.32797 | 0
2026-07-19T15:42:08 | 106 | Caminata aleatoria | 0.020344 | 0.24018 | 1.1179 | 0.016666 | 0.84457 | 1 | 1.2824 | 180.4387 | 0 | 0.63599 | 0
2026-07-19T15:42:09 | 107 | Caminata aleatoria | 0.020344 | 0.24018 | 1.1179 | 0.016666 | 0.84164 | 1 | 1.2824 | 181.3967 | 0 | 0.95803 | 0
2026-07-19T15:42:09 | 108 | Caminata aleatoria | 0.020344 | 0.24018 | 1.1179 | 0.016666 | 0.84164 | 1 | 1.2824 | 181.8793 | 0 | 0.48256 | 0
2026-07-19T15:42:10 | 109 | Caminata aleatoria | 0.020344 | 0.24018 | 1.1179 | 0.016666 | 0.83969 | 1 | 1.2824 | 182.3593 | 0 | 0.48001 | 0
2026-07-19T15:42:10 | 110 | Caminata aleatoria | 0.020344 | 0.24018 | 1.1179 | 0.016666 | 0.83969 | 1 | 1.2824 | 183.0128 | 0 | 0.65358 | 0
2026-07-19T15:42:11 | 111 | Caminata aleatoria | 0.020344 | 0.24018 | 1.1179 | 0.016666 | 0.81525 | 1 | 1.2824 | 183.6468 | 0 | 0.63394 | 0
2026-07-19T15:42:22 | 112 | Caminata aleatoria | 0.020344 | 0.24018 | 1.1179 | 0.016924 | 0.82796 | 1 | 1.3458 | 194.2532 | 0.063446 | 10.6064 | 0.0059819
2026-07-19T15:42:22 | 113 | Caminata aleatoria | 0.020344 | 0.24018 | 1.1179 | 0.016924 | 0.82796 | 1 | 1.3458 | 194.7262 | 0 | 0.473 | 0
2026-07-19T15:42:22 | 114 | Caminata aleatoria | 0.020344 | 0.24018 | 1.1179 | 0.016924 | 0.82796 | 1 | 1.3458 | 195.0375 | 0 | 0.31136 | 0
2026-07-19T15:42:23 | 115 | Caminata aleatoria | 0.020344 | 0.24018 | 1.1179 | 0.016924 | 0.82796 | 1 | 1.3458 | 195.3523 | 0 | 0.31482 | 0
2026-07-19T15:42:23 | 116 | Caminata aleatoria | 0.020344 | 0.24018 | 1.1179 | 0.016924 | 0.83284 | 1 | 1.3458 | 195.9799 | 0 | 0.62751 | 0
2026-07-19T15:42:24 | 117 | Caminata aleatoria | 0.020344 | 0.24018 | 1.1179 | 0.016924 | 0.83187 | 1 | 1.3458 | 196.6169 | 0 | 0.63705 | 0
2026-07-19T15:42:27 | 118 | Caminata aleatoria | 0.020344 | 0.24018 | 1.1179 | 0.019986 | 0.79961 | 1 | 1.4086 | 199.6878 | 0.062808 | 3.0709 | 0.020453
2026-07-19T15:42:27 | 119 | Caminata aleatoria | 0.020344 | 0.24018 | 1.1179 | 0.019986 | 0.79961 | 1 | 1.4086 | 200.0223 | 0 | 0.33455 | 0

## SpeedSeries
t | distance_m | id_3_avg_ticks_per_s | id_4_avg_ticks_per_s | id_5_avg_ticks_per_s | id_6_avg_ticks_per_s
1.4433 | 0 | 393.16 | 85.1847 | 34.4015 | 34.4015
2.0817 | 0 | 270.6251 | 59.2493 | 63.2526 | 63.2526
2.741 | 0.032199 | 495.8284 | 109.2098 | 70.9465 | 70.9465
3.355 | 0.032199 | 386.9531 | 85.0976 | 77.0695 | 77.0695
3.9835 | 0.032199 | 390.1234 | 85.715 | 66.8897 | 66.8897
4.6367 | 0.032199 | 343.4776 | 75.8698 | 71.1081 | 71.1081
5.2692 | 0.032199 | 353.4856 | 77.9942 | 65.3036 | 65.3036
5.9119 | 0.032199 | 318.6199 | 70.2772 | 69.5992 | 69.5992
7.9765 | 0.06535 | 320.4833 | 70.6417 | 79.4437 | 79.4437
8.7803 | 0.06535 | 306.0395 | 67.4357 | 77.3695 | 77.3695
9.4258 | 0.06535 | 300.503 | 66.1549 | 76.3587 | 76.3587
10.0527 | 0.06535 | 302.7556 | 66.5448 | 74.2289 | 74.2289
10.6917 | 0.06535 | 297.09 | 65.3514 | 74.0276 | 74.0276
11.3258 | 0.06535 | 300.1577 | 65.973 | 72.1459 | 72.1459
12.0699 | 0.06535 | 292.9925 | 64.4345 | 73.6054 | 73.6054
12.8556 | 0.06535 | 296.46 | 65.1997 | 70.1407 | 70.1407
13.663 | 0.06535 | 290.3 | 63.7533 | 70.87 | 70.87
14.4757 | 0.06535 | 288.1974 | 63.3119 | 70.0823 | 70.0823
16.3904 | 0.096649 | 288.3935 | 63.4327 | 76.6912 | 76.6912
17.1919 | 0.096649 | 283.5305 | 62.3767 | 76.9583 | 76.9583
17.9876 | 0.096649 | 288.8111 | 63.5461 | 75.2659 | 75.2659
18.7756 | 0.096649 | 287.1183 | 63.2536 | 75.2438 | 75.2438
19.4278 | 0.15989 | 298.8475 | 65.8125 | 78.8745 | 78.8745
20.2418 | 0.15989 | 301.4063 | 66.384 | 77.2332 | 77.2332
21.0402 | 0.15989 | 296.2175 | 65.2257 | 77.5762 | 77.5762
21.8443 | 0.15989 | 298.1627 | 65.6264 | 76.2685 | 76.2685
22.617 | 0.15989 | 298.1994 | 65.5852 | 75.2215 | 75.2215
23.2572 | 0.15989 | 294.0946 | 64.685 | 75.3814 | 75.3814
23.8972 | 0.15989 | 296.6377 | 65.207 | 74.0643 | 74.0643
24.5386 | 0.15989 | 293.4728 | 64.5861 | 74.3527 | 74.3527
25.337 | 0.15989 | 296.7826 | 65.3133 | 73.2759 | 73.2759
26.1417 | 0.15989 | 293.7895 | 64.6569 | 73.52 | 73.52
26.7791 | 0.15989 | 295.4674 | 65.0226 | 72.6806 | 72.6806
27.414 | 0.15989 | 293.1142 | 64.5079 | 73.039 | 73.039
28.5327 | 0.22266 | 299.3761 | 65.9047 | 76.6228 | 76.6228
29.1773 | 0.22266 | 301.9937 | 66.5042 | 75.4541 | 75.4541
29.8126 | 0.22266 | 298.2068 | 65.6744 | 75.7152 | 75.7152
30.4516 | 0.22266 | 300.4895 | 66.179 | 74.6086 | 74.6086
31.257 | 0.22266 | 298.784 | 65.842 | 74.483 | 74.483
34.3045 | 0.28611 | 301.5588 | 66.4074 | 74.3652 | 74.3652
34.9347 | 0.28611 | 299.928 | 66.0641 | 74.3318 | 74.3318
35.7324 | 0.28611 | 298.5242 | 65.7363 | 73.9816 | 73.9816
36.3696 | 0.28611 | 299.8407 | 66.0348 | 73.3148 | 73.3148
37.6389 | 0.31807 | 308.7578 | 67.986 | 74.8208 | 74.8208
38.4487 | 0.31807 | 306.0859 | 67.4218 | 75.0107 | 75.0107
39.0804 | 0.31807 | 308.2735 | 67.8827 | 74.207 | 74.207
39.8887 | 0.31807 | 305.258 | 67.2517 | 74.3749 | 74.3749
40.5196 | 0.31807 | 306.2878 | 67.4672 | 73.7554 | 73.7554
41.1585 | 0.31807 | 304.2762 | 67.0146 | 73.8155 | 73.8155
41.8059 | 0.31807 | 304.9368 | 67.1596 | 73.3193 | 73.3193
42.6012 | 0.31807 | 304.3087 | 67.0246 | 72.9114 | 72.9114
47.2056 | 0.37977 | 313.5225 | 69.0731 | 73.2265 | 73.2265
47.8496 | 0.37977 | 315.2387 | 69.4429 | 72.602 | 72.602
48.487 | 0.37977 | 312.5449 | 68.8555 | 72.8837 | 72.8837
49.1229 | 0.37977 | 314.8567 | 69.3453 | 72.077 | 72.077
50.4123 | 0.4114 | 324.0225 | 71.3538 | 73.4022 | 73.4022
51.0265 | 0.4114 | 320.7808 | 70.6601 | 73.7919 | 73.7919
53.261 | 0.47351 | 322.3518 | 70.9845 | 74.5072 | 74.5072
53.8981 | 0.47351 | 323.1655 | 71.1431 | 73.8625 | 73.8625
54.7049 | 0.47351 | 320.8091 | 70.6489 | 74.0349 | 74.0349
55.329 | 0.47351 | 322.231 | 70.9638 | 73.4482 | 73.4482
55.9674 | 0.47351 | 319.717 | 70.384 | 73.7109 | 73.7109
56.6119 | 0.47351 | 321.0696 | 70.6813 | 73.1098 | 73.1098
57.4066 | 0.47351 | 318.9856 | 70.2259 | 73.2324 | 73.2324
58.1976 | 0.47351 | 318.1696 | 70.041 | 72.94 | 72.94
59.4663 | 0.47351 | 316.938 | 69.7821 | 71.8787 | 71.8787
60.8072 | 0.47351 | 314.883 | 69.3532 | 71.6388 | 71.6388
61.6269 | 0.47351 | 316.5338 | 69.719 | 71.0785 | 71.0785
63.8871 | 0.53784 | 318.9637 | 70.254 | 71.2962 | 71.2962
64.7023 | 0.53784 | 317.1173 | 69.8699 | 71.4715 | 71.4715
65.3482 | 0.53784 | 318.3276 | 70.1303 | 71.0294 | 71.0294
66.1422 | 0.53784 | 316.328 | 69.6844 | 71.1717 | 71.1717
68.2116 | 0.60134 | 322.5536 | 71.0548 | 71.1829 | 71.1829
69.0121 | 0.60134 | 323.1378 | 71.1835 | 70.7848 | 70.7848
69.5268 | 0.60134 | 320.8669 | 70.6925 | 70.9831 | 70.9831
70.3418 | 0.60134 | 321.7336 | 70.8884 | 70.6025 | 70.6025
70.9782 | 0.60134 | 319.7645 | 70.4385 | 70.8416 | 70.8416
71.6155 | 0.60134 | 320.823 | 70.6595 | 70.4008 | 70.4008
72.2496 | 0.60134 | 318.8895 | 70.2508 | 70.6242 | 70.6242
72.8875 | 0.60134 | 319.89 | 70.4678 | 70.2155 | 70.2155
73.6925 | 0.60134 | 317.3197 | 69.8998 | 70.301 | 70.301
74.5405 | 0.60134 | 315.8515 | 69.5749 | 70.2143 | 70.2143
75.1961 | 0.60134 | 316.6483 | 69.7492 | 69.8606 | 69.8606
75.8288 | 0.60134 | 314.88 | 69.343 | 70.0407 | 70.0407
77.6115 | 0.63558 | 317.0925 | 69.8484 | 71.4313 | 71.4313
78.407 | 0.63558 | 315.6355 | 69.5155 | 71.5601 | 71.5601
79.1997 | 0.63558 | 316.5165 | 69.7082 | 71.2113 | 71.2113
79.9974 | 0.63558 | 315.5311 | 69.5058 | 71.2146 | 71.2146
80.6465 | 0.63558 | 315.1207 | 69.4176 | 71.1418 | 71.1418
81.2797 | 0.63558 | 315.0091 | 69.4013 | 71.0045 | 71.0045
82.5609 | 0.69926 | 318.9782 | 70.2583 | 71.9376 | 71.9376
83.2136 | 0.69926 | 317.9856 | 70.0427 | 71.9553 | 71.9553
84.0217 | 0.69926 | 318.5325 | 70.1652 | 71.6218 | 71.6218
84.8152 | 0.69926 | 316.8041 | 69.7946 | 71.7715 | 71.7715
86.5781 | 0.73398 | 319.155 | 70.3242 | 72.9306 | 72.9306
87.3717 | 0.73398 | 317.832 | 70.0379 | 73.0452 | 73.0452
88.0106 | 0.73398 | 318.2607 | 70.1374 | 72.7321 | 72.7321
88.6446 | 0.73398 | 317.0664 | 69.8778 | 72.7776 | 72.7776
89.3089 | 0.73398 | 317.2908 | 69.9181 | 72.5383 | 72.5383
89.9268 | 0.73398 | 316.5021 | 69.7451 | 72.5565 | 72.5565
90.5688 | 0.73398 | 316.6214 | 69.7638 | 72.3487 | 72.3487
91.1969 | 0.73398 | 315.9421 | 69.6151 | 72.3422 | 72.3422
91.8521 | 0.73398 | 315.897 | 69.606 | 72.1862 | 72.1862
92.4817 | 0.73398 | 315.4674 | 69.5193 | 72.224 | 72.224
93.9209 | 0.79667 | 316.5853 | 69.7662 | 73.5257 | 73.5257
94.5639 | 0.79779 | 316.6106 | 69.7744 | 74.0789 | 74.0789
97.2877 | 0.83017 | 318.6941 | 70.2367 | 74.1436 | 74.1436
97.9072 | 0.83017 | 319.4029 | 70.3897 | 73.8103 | 73.8103
98.5408 | 0.83017 | 318.0115 | 70.0635 | 73.9287 | 73.9287
100.2999 | 0.89359 | 321.2051 | 70.7584 | 74.8067 | 74.8067
101.1101 | 0.89359 | 319.9953 | 70.4983 | 74.8832 | 74.8832
101.758 | 0.89359 | 320.3701 | 70.5872 | 74.6509 | 74.6509
102.5662 | 0.89359 | 319.7732 | 70.4474 | 74.5072 | 74.5072
103.361 | 0.89359 | 318.6574 | 70.2001 | 74.5317 | 74.5317
104.1524 | 0.89359 | 319.3351 | 70.3558 | 74.2055 | 74.2055
104.8011 | 0.89359 | 318.1194 | 70.0774 | 74.3115 | 74.3115
105.5952 | 0.89359 | 318.2845 | 70.1088 | 74.0578 | 74.0578
106.2351 | 0.89359 | 317.8655 | 70.018 | 73.9997 | 73.9997
106.8841 | 0.89359 | 317.6125 | 69.9597 | 73.9076 | 73.9076
107.5278 | 0.89359 | 317.4521 | 69.9336 | 73.7964 | 73.7964
108.1651 | 0.89359 | 316.9952 | 69.8228 | 73.757 | 73.757
108.7969 | 0.89359 | 316.9932 | 69.8217 | 73.609 | 73.609
111.5352 | 0.92752 | 317.5225 | 69.9336 | 73.5847 | 73.5847
112.1788 | 0.92752 | 316.3529 | 69.6802 | 73.7068 | 73.7068
112.8059 | 0.92752 | 317.0641 | 69.8473 | 73.4402 | 73.4402
113.4476 | 0.92752 | 315.9119 | 69.6003 | 73.5632 | 73.5632
114.0963 | 0.92752 | 316.619 | 69.7472 | 73.258 | 73.258
114.7305 | 0.92752 | 315.4679 | 69.4866 | 73.3872 | 73.3872
115.7652 | 0.92752 | 315.9403 | 69.5928 | 73.1714 | 73.1714
117.3057 | 0.92752 | 309.5386 | 68.1895 | 71.4054 | 71.4054
118.1497 | 0.92752 | 309.0435 | 68.0903 | 71.0098 | 71.0098
121.336 | 0.96142 | 309.8135 | 68.2596 | 71.1506 | 71.1506
121.8403 | 0.96142 | 309.6358 | 68.2197 | 71.1519 | 71.1519
122.8131 | 0.96142 | 310.2117 | 68.3418 | 70.9925 | 70.9925
123.4393 | 0.96142 | 308.6861 | 68.0131 | 71.0059 | 71.0059
124.1257 | 0.96142 | 309.1613 | 68.1238 | 70.8191 | 70.8191
124.7857 | 0.96142 | 308.3414 | 67.9503 | 70.8753 | 70.8753
125.5956 | 0.96142 | 308.5902 | 67.9946 | 70.6703 | 70.6703
126.2323 | 0.96142 | 308.3233 | 67.9259 | 70.6491 | 70.6491
126.8797 | 0.96142 | 308.1916 | 67.9033 | 70.5851 | 70.5851
127.6791 | 0.96142 | 308.3179 | 67.9328 | 70.3843 | 70.3843
128.3108 | 0.96142 | 307.3251 | 67.7282 | 70.4875 | 70.4875
133.7655 | 1.0279 | 308.0166 | 67.8803 | 70.5757 | 70.5757
134.5355 | 1.0279 | 307.2024 | 67.7064 | 70.5935 | 70.5935
135.3473 | 1.0279 | 307.7811 | 67.8234 | 70.3993 | 70.3993
135.9789 | 1.0279 | 306.8611 | 67.6145 | 70.5209 | 70.5209
136.6265 | 1.0279 | 307.4913 | 67.7527 | 70.2942 | 70.2942
137.4351 | 1.0279 | 306.7692 | 67.5994 | 70.3477 | 70.3477
138.0901 | 1.0279 | 306.8418 | 67.6068 | 70.2439 | 70.2439
138.7218 | 1.0279 | 306.5569 | 67.5381 | 70.2298 | 70.2298
139.5417 | 1.0279 | 306.7876 | 67.589 | 70.44 | 70.44
140.1729 | 1.0279 | 306.2762 | 67.4776 | 69.9887 | 69.9887
140.8058 | 1.0279 | 305.5563 | 67.3202 | 70.0759 | 70.0759
141.4397 | 1.0279 | 306.0669 | 67.4329 | 69.8725 | 69.8725
142.0719 | 1.0279 | 305.1716 | 67.2387 | 69.9698 | 69.9698
142.7034 | 1.0279 | 305.6957 | 67.3522 | 69.7517 | 69.7517
145.5814 | 1.0599 | 306.0042 | 67.4293 | 69.8151 | 69.8151
146.2456 | 1.0599 | 305.3277 | 67.2726 | 69.8248 | 69.8248
146.877 | 1.0599 | 305.2235 | 67.2487 | 69.7853 | 69.7853
147.5107 | 1.0599 | 305.1427 | 67.2332 | 69.7447 | 69.7447
148.3243 | 1.0599 | 304.481 | 67.0928 | 69.7662 | 69.7662
149.145 | 1.0599 | 305.4205 | 67.2989 | 69.6418 | 69.6418
149.779 | 1.0599 | 304.2182 | 67.0401 | 69.6674 | 69.6674
150.4276 | 1.0599 | 304.7395 | 67.1572 | 69.4598 | 69.4598
151.0598 | 1.0599 | 303.8868 | 66.9762 | 69.5537 | 69.5537
151.7164 | 1.0599 | 304.3438 | 67.0688 | 69.3532 | 69.3532
152.3476 | 1.0599 | 303.488 | 66.8727 | 69.4288 | 69.4288
153.0055 | 1.0599 | 303.8474 | 66.955 | 69.2399 | 69.2399
153.5083 | 1.0599 | 303.2127 | 66.8034 | 69.3325 | 69.3325
154.3286 | 1.0599 | 303.5138 | 66.8686 | 69.072 | 69.072
154.9686 | 1.0599 | 303.2237 | 66.7985 | 69.1328 | 69.1328
157.8385 | 1.1213 | 304.5735 | 67.1004 | 69.309 | 69.309
158.3397 | 1.1213 | 303.8248 | 66.9248 | 69.4094 | 69.4094
159.1324 | 1.1213 | 304.3676 | 67.0397 | 69.214 | 69.214
159.9618 | 1.1213 | 303.8091 | 66.9199 | 69.2546 | 69.2546
160.9416 | 1.1213 | 303.139 | 66.7664 | 69.247 | 69.247
161.6155 | 1.1213 | 303.7012 | 66.8881 | 69.085 | 69.085
162.4403 | 1.1213 | 303.1619 | 66.7658 | 69.1367 | 69.1367
163.0801 | 1.1213 | 303.2654 | 66.7854 | 69.0576 | 69.0576
163.7648 | 1.1213 | 303.0807 | 66.7366 | 69.0296 | 69.0296
164.383 | 1.1213 | 302.9589 | 66.7174 | 69.0154 | 69.0154
165.6764 | 1.155 | 305.346 | 67.2392 | 69.2012 | 69.2012
166.5027 | 1.155 | 305.9571 | 67.3655 | 69.0385 | 69.0385
167.1443 | 1.155 | 304.8907 | 67.1308 | 69.0686 | 69.0686
167.7835 | 1.155 | 305.4158 | 67.248 | 68.893 | 68.893
168.4294 | 1.155 | 304.7106 | 67.0955 | 68.9962 | 68.9962
169.241 | 1.155 | 305.1429 | 67.1902 | 68.8156 | 68.8156
173.5648 | 1.2186 | 306.3436 | 67.453 | 69.2931 | 69.2931
174.1985 | 1.2186 | 306.7495 | 67.5446 | 69.1637 | 69.1637
184.273 | 1.2824 | 306.0623 | 67.3888 | 69.3828 | 69.3828
184.9207 | 1.2824 | 305.6411 | 67.2949 | 69.4155 | 69.4155
185.571 | 1.2824 | 306.1058 | 67.3963 | 69.4038 | 69.4038
186.2085 | 1.2824 | 305.4767 | 67.2577 | 69.3246 | 69.3246
186.8448 | 1.2824 | 305.5056 | 67.2593 | 69.2602 | 69.2602
187.4832 | 1.2824 | 305.3158 | 67.2125 | 69.2506 | 69.2506
188.1336 | 1.2824 | 305.2328 | 67.199 | 69.2189 | 69.2189
188.8062 | 1.2824 | 305.2303 | 67.2052 | 69.152 | 69.152
189.4401 | 1.2824 | 304.9157 | 67.1306 | 69.1611 | 69.1611
189.9457 | 1.2824 | 305.2411 | 67.2047 | 69.2217 | 69.2217
190.5691 | 1.2824 | 305.0062 | 67.1476 | 69.0679 | 69.0679
191.3668 | 1.2824 | 304.9039 | 67.1202 | 68.9828 | 68.9828
192.0182 | 1.2824 | 304.2739 | 66.9851 | 69.0367 | 69.0367
192.6512 | 1.2824 | 304.5956 | 67.0579 | 68.8795 | 68.8795
193.2874 | 1.2824 | 304.0987 | 66.9547 | 68.9489 | 68.9489
193.919 | 1.2824 | 304.5418 | 67.0503 | 68.817 | 68.817
196.9542 | 1.3458 | 305.2054 | 67.1978 | 69.1899 | 69.1899
197.5877 | 1.3458 | 305.3674 | 67.2384 | 69.0939 | 69.0939
198.4125 | 1.3458 | 304.8483 | 67.1161 | 69.1536 | 69.1536
199.0482 | 1.3458 | 305.4718 | 67.2519 | 68.9763 | 68.9763

## SpeedAvgFinal
id | avg_ticks_per_s
3 | 305.4718
4 | 67.2519
5 | 68.9763
6 | 68.9763

## RobotSeries
t | distance_m | v_m_s
1.5998 | 0 | 0
2.2465 | 0.032199 | 0.2
2.8717 | 0.032199 | 0
3.5102 | 0.032199 | 0
4.303 | 0.032199 | 0
5.1156 | 0.032199 | 0
5.7581 | 0.032199 | 0
8.1316 | 0.06535 | 0
8.7858 | 0.06535 | 0
9.4501 | 0.06535 | 0
10.233 | 0.06535 | 0
10.8541 | 0.06535 | 0
11.4839 | 0.06535 | 0
12.2245 | 0.06535 | 0
13.0182 | 0.06535 | 0
13.6706 | 0.06535 | 0
14.3091 | 0.06535 | 0
14.9472 | 0.096649 | 0.2
16.5558 | 0.096649 | 0
17.3492 | 0.096649 | 0
17.9995 | 0.096649 | 0
18.622 | 0.096649 | 0
19.5889 | 0.15989 | 0
20.3988 | 0.15989 | 0
21.057 | 0.15989 | 0
21.6694 | 0.15989 | 0
22.4628 | 0.15989 | 0
23.0966 | 0.15989 | 0
23.7338 | 0.15989 | 0
24.236 | 0.15989 | 0
24.8556 | 0.15989 | 0
25.4939 | 0.15989 | 0
26.2952 | 0.15989 | 0
26.9424 | 0.15989 | 0
28.6994 | 0.22266 | 0
29.3352 | 0.22266 | 0
29.9694 | 0.22266 | 0
30.7838 | 0.22266 | 0
31.591 | 0.22266 | 0
34.449 | 0.28611 | 0
35.2639 | 0.28611 | 0
35.8942 | 0.28611 | 0
36.5283 | 0.28611 | 0
37.642 | 0.31807 | 0
38.2883 | 0.31807 | 0
38.924 | 0.31807 | 0
39.7361 | 0.31807 | 0
40.368 | 0.31807 | 0
41.0057 | 0.31807 | 0
41.65 | 0.31807 | 0
42.4421 | 0.31807 | 0
43.239 | 0.37977 | 0.2
47.3661 | 0.37977 | 0
48.0203 | 0.37977 | 0
48.8037 | 0.37977 | 0
50.5506 | 0.4114 | 0
53.4234 | 0.47351 | 0
54.059 | 0.47351 | 0
54.7153 | 0.47351 | 0
55.4887 | 0.47351 | 0
56.1227 | 0.47351 | 0
56.7589 | 0.47351 | 0
57.4209 | 0.47351 | 0
58.0396 | 0.47351 | 0
58.7734 | 0.47351 | 0
59.4677 | 0.47351 | 0
60.3347 | 0.47351 | 0
61.1409 | 0.47351 | 0
61.7903 | 0.53784 | 0.2
64.2065 | 0.53784 | 0
64.8635 | 0.53784 | 0
65.6649 | 0.53784 | 0
66.3026 | 0.53784 | 0
68.2339 | 0.60134 | 0
68.8532 | 0.60134 | 0
69.6916 | 0.60134 | 0
70.4984 | 0.60134 | 0
71.1362 | 0.60134 | 0
71.7691 | 0.60134 | 0
72.4029 | 0.60134 | 0
73.0415 | 0.60134 | 0
73.8856 | 0.60134 | 0
74.7051 | 0.60134 | 0
75.3521 | 0.60134 | 0
75.9897 | 0.60134 | 0
77.7549 | 0.63558 | 0
78.5712 | 0.63558 | 0
79.2059 | 0.63558 | 0
79.8367 | 0.63558 | 0
80.4794 | 0.63558 | 0
81.119 | 0.63558 | 0
82.7296 | 0.69926 | 0
83.3867 | 0.69926 | 0
84.0433 | 0.69926 | 0
84.657 | 0.69926 | 0
86.7239 | 0.73398 | 0
87.5331 | 0.73398 | 0
88.1679 | 0.73398 | 0
88.967 | 0.73398 | 0
89.7669 | 0.73398 | 0
90.4183 | 0.73398 | 0
91.0414 | 0.73398 | 0
91.7008 | 0.73398 | 0
92.3236 | 0.73398 | 0
94.0891 | 0.79779 | 0.2
94.7205 | 0.79779 | 0
97.4283 | 0.83017 | 0
98.0752 | 0.83017 | 0
98.6969 | 0.83017 | 0
100.4583 | 0.89359 | 0
101.1149 | 0.89359 | 0
101.7628 | 0.89359 | 0
102.4131 | 0.89359 | 0
103.2023 | 0.89359 | 0
103.9932 | 0.89359 | 0
104.6471 | 0.89359 | 0
105.4341 | 0.89359 | 0
106.0705 | 0.89359 | 0
106.7348 | 0.89359 | 0
107.3678 | 0.89359 | 0
108.0043 | 0.89359 | 0
108.64 | 0.89359 | 0
111.7022 | 0.92752 | 0
112.3397 | 0.92752 | 0
112.9693 | 0.92752 | 0
113.6219 | 0.92752 | 0
114.2534 | 0.92752 | 0
114.8912 | 0.92752 | 0
116.7756 | 0.92752 | 0
117.6291 | 0.92752 | 0
118.301 | 0.92752 | 0
121.5356 | 0.96142 | 0
122.1598 | 0.96142 | 0
122.8149 | 0.96142 | 0
123.4508 | 0.96142 | 0
124.3041 | 0.96142 | 0
124.9431 | 0.96142 | 0
125.4538 | 0.96142 | 0
126.0813 | 0.96142 | 0
126.731 | 0.96142 | 0
127.5174 | 0.96142 | 0
128.1573 | 0.96142 | 0
128.7908 | 1.0279 | 0.2
133.9016 | 1.0279 | 0
134.5386 | 1.0279 | 0
135.184 | 1.0279 | 0
135.8207 | 1.0279 | 0
136.4582 | 1.0279 | 0
137.2684 | 1.0279 | 0
137.9388 | 1.0279 | 0
138.569 | 1.0279 | 0
139.6945 | 1.0279 | 0
140.3279 | 1.0279 | 0
140.9651 | 1.0279 | 0
141.5942 | 1.0279 | 0
142.2284 | 1.0279 | 0
143.0232 | 1.0599 | 0.2
145.5889 | 1.0599 | 0
146.4014 | 1.0599 | 0
147.044 | 1.0599 | 0
147.6749 | 1.0599 | 0
148.491 | 1.0599 | 0
149.3021 | 1.0599 | 0
149.9486 | 1.0599 | 0
150.5733 | 1.0599 | 0
151.2366 | 1.0599 | 0
151.8718 | 1.0599 | 0
152.5107 | 1.0599 | 0
153.0165 | 1.0599 | 0
153.6932 | 1.0599 | 0
154.4692 | 1.0599 | 0
154.9731 | 1.1213 | 0.2
157.9996 | 1.1213 | 0
158.9841 | 1.1213 | 0
159.6261 | 1.1213 | 0
160.2949 | 1.1213 | 0
161.1082 | 1.1213 | 0
161.7647 | 1.1213 | 0
162.5937 | 1.1213 | 0
163.2348 | 1.1213 | 0
163.9165 | 1.1213 | 0
164.7031 | 1.155 | 0.2
165.8375 | 1.155 | 0
166.6672 | 1.155 | 0
167.3089 | 1.155 | 0
167.951 | 1.155 | 0
168.7552 | 1.155 | 0
169.4035 | 1.155 | 0
173.5684 | 1.2186 | 0
174.3734 | 1.2186 | 0
184.2809 | 1.2824 | 0
185.077 | 1.2824 | 0
185.7319 | 1.2824 | 0
186.3643 | 1.2824 | 0
186.9937 | 1.2824 | 0
187.6495 | 1.2824 | 0
188.2937 | 1.2824 | 0
188.9551 | 1.2824 | 0
190.1046 | 1.2824 | 0
190.7334 | 1.2824 | 0
191.5299 | 1.2824 | 0
192.1732 | 1.2824 | 0
192.8074 | 1.2824 | 0
193.4458 | 1.2824 | 0
194.0862 | 1.3458 | 0.2
197.113 | 1.3458 | 0
197.7479 | 1.3458 | 0
198.564 | 1.3458 | 0

## HumiditySeries
t | x | y | h | distance_m
1.2844 | 0 | 1 | 0.01353 | 0
1.9287 | 0 | 1 | 0.01353 | 0
2.872 | 0.030482 | 0.98962 | 0.015864 | 0.032199
3.5103 | 0.030482 | 0.98962 | 0.015864 | 0.032199
4.3031 | 0.030482 | 0.98962 | 0.015864 | 0.032199
5.1157 | 0.030482 | 0.98962 | 0.015864 | 0.032199
5.7582 | 0.030482 | 0.98962 | 0.015864 | 0.032199
6.5613 | 0.0583 | 1.0077 | 0.017136 | 0.06535
7.2084 | 0.0583 | 1.0077 | 0.017136 | 0.06535
8.1318 | 0.0583 | 1.0077 | 0.017136 | 0.06535
8.7859 | 0.0583 | 1.0077 | 0.017136 | 0.06535
9.4502 | 0.0583 | 1.0077 | 0.017136 | 0.06535
10.233 | 0.0583 | 1.0077 | 0.017136 | 0.06535
10.8563 | 0.0583 | 1.0077 | 0.017136 | 0.06535
11.484 | 0.0583 | 1.0077 | 0.017136 | 0.06535
12.2246 | 0.0583 | 1.0077 | 0.017136 | 0.06535
13.0184 | 0.0583 | 1.0077 | 0.017136 | 0.06535
13.6707 | 0.0583 | 1.0077 | 0.017136 | 0.06535
14.3092 | 0.0583 | 1.0077 | 0.017136 | 0.06535
14.9474 | 0.061441 | 0.97652 | 0.016645 | 0.096649
15.7567 | 0.061441 | 0.97652 | 0.016645 | 0.096649
16.5559 | 0.061441 | 0.97652 | 0.016645 | 0.096649
17.3493 | 0.061441 | 0.97652 | 0.016645 | 0.096649
17.9997 | 0.061441 | 0.97652 | 0.016645 | 0.096649
18.6221 | 0.061441 | 0.97652 | 0.016645 | 0.096649
19.5891 | 0.027683 | 0.92304 | 0.01686 | 0.15989
20.3989 | 0.027683 | 0.92304 | 0.01686 | 0.15989
21.057 | 0.027683 | 0.92304 | 0.01686 | 0.15989
21.6695 | 0.027683 | 0.92304 | 0.01686 | 0.15989
22.4629 | 0.027683 | 0.92304 | 0.01686 | 0.15989
23.0967 | 0.027683 | 0.92304 | 0.01686 | 0.15989
23.7377 | 0.027683 | 0.92304 | 0.01686 | 0.15989
24.3921 | 0.027683 | 0.92304 | 0.01686 | 0.15989
25.1768 | 0.027683 | 0.92304 | 0.01686 | 0.15989
25.9764 | 0.027683 | 0.92304 | 0.01686 | 0.15989
26.6215 | 0.027683 | 0.92304 | 0.01686 | 0.15989
27.2583 | 0.027683 | 0.92304 | 0.01686 | 0.15989
27.9025 | 0.010629 | 0.98345 | 0.014867 | 0.22266
28.6994 | 0.010629 | 0.98345 | 0.014867 | 0.22266
29.3353 | 0.010629 | 0.98345 | 0.014867 | 0.22266
29.9696 | 0.010629 | 0.98345 | 0.014867 | 0.22266
30.7839 | 0.010629 | 0.98345 | 0.014867 | 0.22266
31.5912 | 0.010629 | 0.98345 | 0.014867 | 0.22266
32.3807 | 0.046024 | 1.0361 | 0.014047 | 0.28611
33.3351 | 0.046024 | 1.0361 | 0.014047 | 0.28611
34.4491 | 0.046024 | 1.0361 | 0.014047 | 0.28611
35.2639 | 0.046024 | 1.0361 | 0.014047 | 0.28611
35.8944 | 0.046024 | 1.0361 | 0.014047 | 0.28611
36.5284 | 0.046024 | 1.0361 | 0.014047 | 0.28611
37.1707 | 0.043582 | 1.068 | 0.014479 | 0.31807
37.9671 | 0.043582 | 1.068 | 0.014479 | 0.31807
38.598 | 0.043582 | 1.068 | 0.014479 | 0.31807
39.099 | 0.043582 | 1.068 | 0.014479 | 0.31807
39.7362 | 0.043582 | 1.068 | 0.014479 | 0.31807
40.368 | 0.043582 | 1.068 | 0.014479 | 0.31807
41.0058 | 0.043582 | 1.068 | 0.014479 | 0.31807
41.6501 | 0.043582 | 1.068 | 0.014479 | 0.31807
42.4422 | 0.043582 | 1.068 | 0.014479 | 0.31807
43.239 | 0.10514 | 1.0722 | 0.01392 | 0.37977
44.1973 | 0.10514 | 1.0722 | 0.01392 | 0.37977
44.991 | 0.10514 | 1.0722 | 0.01392 | 0.37977
45.6349 | 0.10514 | 1.0722 | 0.01392 | 0.37977
46.5844 | 0.10514 | 1.0722 | 0.01392 | 0.37977
47.3663 | 0.10514 | 1.0722 | 0.01392 | 0.37977
48.0204 | 0.10514 | 1.0722 | 0.01392 | 0.37977
48.8038 | 0.10514 | 1.0722 | 0.01392 | 0.37977
49.454 | 0.13056 | 1.091 | 0.015623 | 0.4114
50.5507 | 0.13056 | 1.091 | 0.015623 | 0.4114
51.2073 | 0.17685 | 1.1324 | 0.017968 | 0.47351
51.8213 | 0.17685 | 1.1324 | 0.017968 | 0.47351
52.9388 | 0.17685 | 1.1324 | 0.017968 | 0.47351
53.7455 | 0.17685 | 1.1324 | 0.017968 | 0.47351
54.5364 | 0.17685 | 1.1324 | 0.017968 | 0.47351
55.1711 | 0.17685 | 1.1324 | 0.017968 | 0.47351
55.804 | 0.17685 | 1.1324 | 0.017968 | 0.47351
56.4419 | 0.17685 | 1.1324 | 0.017968 | 0.47351
57.2498 | 0.17685 | 1.1324 | 0.017968 | 0.47351
58.0397 | 0.17685 | 1.1324 | 0.017968 | 0.47351
59.1326 | 0.17685 | 1.1324 | 0.017968 | 0.47351
59.7796 | 0.17685 | 1.1324 | 0.017968 | 0.47351
60.6402 | 0.17685 | 1.1324 | 0.017968 | 0.47351
61.1411 | 0.17685 | 1.1324 | 0.017968 | 0.47351
61.7905 | 0.11252 | 1.1322 | 0.018475 | 0.53784
62.6059 | 0.11252 | 1.1322 | 0.018475 | 0.53784
64.2067 | 0.11252 | 1.1322 | 0.018475 | 0.53784
64.8637 | 0.11252 | 1.1322 | 0.018475 | 0.53784
65.6649 | 0.11252 | 1.1322 | 0.018475 | 0.53784
66.3027 | 0.11252 | 1.1322 | 0.018475 | 0.53784
66.9525 | 0.062935 | 1.1719 | 0.019124 | 0.60134
67.7529 | 0.062935 | 1.1719 | 0.019124 | 0.60134
68.5401 | 0.062935 | 1.1719 | 0.019124 | 0.60134
69.3358 | 0.062935 | 1.1719 | 0.019124 | 0.60134
69.8599 | 0.062935 | 1.1719 | 0.019124 | 0.60134
70.4987 | 0.062935 | 1.1719 | 0.019124 | 0.60134
71.1362 | 0.062935 | 1.1719 | 0.019124 | 0.60134
71.7702 | 0.062935 | 1.1719 | 0.019124 | 0.60134
72.403 | 0.062935 | 1.1719 | 0.019124 | 0.60134
73.0417 | 0.062935 | 1.1719 | 0.019124 | 0.60134
74.2314 | 0.062935 | 1.1719 | 0.019124 | 0.60134
74.8769 | 0.062935 | 1.1719 | 0.019124 | 0.60134
75.6746 | 0.062935 | 1.1719 | 0.019124 | 0.60134
76.3185 | 0.09714 | 1.1734 | 0.014802 | 0.63558
76.9734 | 0.09714 | 1.1734 | 0.014802 | 0.63558
77.755 | 0.09714 | 1.1734 | 0.014802 | 0.63558
78.5713 | 0.09714 | 1.1734 | 0.014802 | 0.63558
79.2059 | 0.09714 | 1.1734 | 0.014802 | 0.63558
79.8368 | 0.09714 | 1.1734 | 0.014802 | 0.63558
80.4796 | 0.09714 | 1.1734 | 0.014802 | 0.63558
81.1192 | 0.09714 | 1.1734 | 0.014802 | 0.63558
81.7751 | 0.12843 | 1.1179 | 0.017394 | 0.69926
82.7297 | 0.12843 | 1.1179 | 0.017394 | 0.69926
83.3868 | 0.12843 | 1.1179 | 0.017394 | 0.69926
84.0436 | 0.12843 | 1.1179 | 0.017394 | 0.69926
84.6571 | 0.12843 | 1.1179 | 0.017394 | 0.69926
85.2998 | 0.12275 | 1.0837 | 0.015171 | 0.73398
86.2464 | 0.12275 | 1.0837 | 0.015171 | 0.73398
86.8839 | 0.12275 | 1.0837 | 0.015171 | 0.73398
87.5332 | 0.12275 | 1.0837 | 0.015171 | 0.73398
88.168 | 0.12275 | 1.0837 | 0.015171 | 0.73398
88.9671 | 0.12275 | 1.0837 | 0.015171 | 0.73398
89.767 | 0.12275 | 1.0837 | 0.015171 | 0.73398
90.4185 | 0.12275 | 1.0837 | 0.015171 | 0.73398
91.0415 | 0.12275 | 1.0837 | 0.015171 | 0.73398
91.701 | 0.12275 | 1.0837 | 0.015171 | 0.73398
92.3237 | 0.12275 | 1.0837 | 0.015171 | 0.73398
93.1233 | 0.18534 | 1.0801 | 0.015017 | 0.79667
94.0892 | 0.18646 | 1.0801 | 0.014828 | 0.79779
94.7207 | 0.18646 | 1.0801 | 0.014828 | 0.79779
95.3589 | 0.21857 | 1.0843 | 0.017279 | 0.83017
96.1629 | 0.21857 | 1.0843 | 0.017279 | 0.83017
96.7996 | 0.21857 | 1.0843 | 0.017279 | 0.83017
97.4284 | 0.21857 | 1.0843 | 0.017279 | 0.83017
98.0772 | 0.21857 | 1.0843 | 0.017279 | 0.83017
98.697 | 0.21857 | 1.0843 | 0.017279 | 0.83017
99.3321 | 0.274 | 1.1151 | 0.019638 | 0.89359
100.4585 | 0.274 | 1.1151 | 0.019638 | 0.89359
101.1151 | 0.274 | 1.1151 | 0.019638 | 0.89359
101.763 | 0.274 | 1.1151 | 0.019638 | 0.89359
102.4132 | 0.274 | 1.1151 | 0.019638 | 0.89359
103.2024 | 0.274 | 1.1151 | 0.019638 | 0.89359
103.9934 | 0.274 | 1.1151 | 0.019638 | 0.89359
104.6472 | 0.274 | 1.1151 | 0.019638 | 0.89359
105.4343 | 0.274 | 1.1151 | 0.019638 | 0.89359
106.0706 | 0.274 | 1.1151 | 0.019638 | 0.89359
106.7349 | 0.274 | 1.1151 | 0.019638 | 0.89359
107.3679 | 0.274 | 1.1151 | 0.019638 | 0.89359
108.0044 | 0.274 | 1.1151 | 0.019638 | 0.89359
108.64 | 0.274 | 1.1151 | 0.019638 | 0.89359
109.1506 | 0.24018 | 1.1179 | 0.020344 | 0.92752
109.9496 | 0.24018 | 1.1179 | 0.020344 | 0.92752
110.7415 | 0.24018 | 1.1179 | 0.020344 | 0.92752
111.7023 | 0.24018 | 1.1179 | 0.020344 | 0.92752
112.3398 | 0.24018 | 1.1179 | 0.020344 | 0.92752
112.9694 | 0.24018 | 1.1179 | 0.020344 | 0.92752
113.6221 | 0.24018 | 1.1179 | 0.020344 | 0.92752
114.2574 | 0.24018 | 1.1179 | 0.020344 | 0.92752
114.8913 | 0.24018 | 1.1179 | 0.020344 | 0.92752
116.776 | 0.24018 | 1.1179 | 0.020344 | 0.92752
117.8034 | 0.24018 | 1.1179 | 0.020344 | 0.92752
118.4774 | 0.24018 | 1.1179 | 0.020344 | 0.92752
119.5886 | 0.22834 | 1.0861 | 0.018127 | 0.96142
120.2231 | 0.22834 | 1.0861 | 0.018127 | 0.96142
121.536 | 0.22834 | 1.0861 | 0.018127 | 0.96142
122.1599 | 0.22834 | 1.0861 | 0.018127 | 0.96142
122.815 | 0.22834 | 1.0861 | 0.018127 | 0.96142
123.4509 | 0.22834 | 1.0861 | 0.018127 | 0.96142
124.3042 | 0.22834 | 1.0861 | 0.018127 | 0.96142
124.9432 | 0.22834 | 1.0861 | 0.018127 | 0.96142
125.4542 | 0.22834 | 1.0861 | 0.018127 | 0.96142
126.0818 | 0.22834 | 1.0861 | 0.018127 | 0.96142
126.7312 | 0.22834 | 1.0861 | 0.018127 | 0.96142
127.5175 | 0.22834 | 1.0861 | 0.018127 | 0.96142
128.1574 | 0.22834 | 1.0861 | 0.018127 | 0.96142
128.7919 | 0.186 | 1.1374 | 0.018231 | 1.0279
129.435 | 0.186 | 1.1374 | 0.018231 | 1.0279
130.2489 | 0.186 | 1.1374 | 0.018231 | 1.0279
131.0519 | 0.186 | 1.1374 | 0.018231 | 1.0279
132.1552 | 0.186 | 1.1374 | 0.018231 | 1.0279
133.1279 | 0.186 | 1.1374 | 0.018231 | 1.0279
133.9017 | 0.186 | 1.1374 | 0.018231 | 1.0279
134.5387 | 0.186 | 1.1374 | 0.018231 | 1.0279
135.184 | 0.186 | 1.1374 | 0.018231 | 1.0279
135.8209 | 0.186 | 1.1374 | 0.018231 | 1.0279
136.4601 | 0.186 | 1.1374 | 0.018231 | 1.0279
137.2684 | 0.186 | 1.1374 | 0.018231 | 1.0279
137.9389 | 0.186 | 1.1374 | 0.018231 | 1.0279
138.569 | 0.186 | 1.1374 | 0.018231 | 1.0279
139.6946 | 0.186 | 1.1374 | 0.018231 | 1.0279
140.328 | 0.186 | 1.1374 | 0.018231 | 1.0279
140.9652 | 0.186 | 1.1374 | 0.018231 | 1.0279
141.5942 | 0.186 | 1.1374 | 0.018231 | 1.0279
142.2285 | 0.186 | 1.1374 | 0.018231 | 1.0279
143.0233 | 0.21519 | 1.1243 | 0.019396 | 1.0599
143.6759 | 0.21519 | 1.1243 | 0.019396 | 1.0599
144.3147 | 0.21519 | 1.1243 | 0.019396 | 1.0599
145.5891 | 0.21519 | 1.1243 | 0.019396 | 1.0599
146.4015 | 0.21519 | 1.1243 | 0.019396 | 1.0599
147.0441 | 0.21519 | 1.1243 | 0.019396 | 1.0599
147.675 | 0.21519 | 1.1243 | 0.019396 | 1.0599
148.4914 | 0.21519 | 1.1243 | 0.019396 | 1.0599
149.3022 | 0.21519 | 1.1243 | 0.019396 | 1.0599
149.9487 | 0.21519 | 1.1243 | 0.019396 | 1.0599
150.5734 | 0.21519 | 1.1243 | 0.019396 | 1.0599
151.2367 | 0.21519 | 1.1243 | 0.019396 | 1.0599
151.8719 | 0.21519 | 1.1243 | 0.019396 | 1.0599
152.5111 | 0.21519 | 1.1243 | 0.019396 | 1.0599
153.0167 | 0.21519 | 1.1243 | 0.019396 | 1.0599
153.8286 | 0.21519 | 1.1243 | 0.019396 | 1.0599
154.4697 | 0.21519 | 1.1243 | 0.019396 | 1.0599
154.9733 | 0.17226 | 1.1682 | 0.019662 | 1.1213
155.7592 | 0.17226 | 1.1682 | 0.019662 | 1.1213
156.4002 | 0.17226 | 1.1682 | 0.019662 | 1.1213
157.1944 | 0.17226 | 1.1682 | 0.019662 | 1.1213
157.9999 | 0.17226 | 1.1682 | 0.019662 | 1.1213
158.9857 | 0.17226 | 1.1682 | 0.019662 | 1.1213
159.6262 | 0.17226 | 1.1682 | 0.019662 | 1.1213
160.295 | 0.17226 | 1.1682 | 0.019662 | 1.1213
161.1083 | 0.17226 | 1.1682 | 0.019662 | 1.1213
161.7649 | 0.17226 | 1.1682 | 0.019662 | 1.1213
162.5937 | 0.17226 | 1.1682 | 0.019662 | 1.1213
163.2357 | 0.17226 | 1.1682 | 0.019662 | 1.1213
163.9165 | 0.17226 | 1.1682 | 0.019662 | 1.1213
164.7033 | 0.15907 | 1.1371 | 0.018577 | 1.155
165.8376 | 0.15907 | 1.1371 | 0.018577 | 1.155
166.6673 | 0.15907 | 1.1371 | 0.018577 | 1.155
167.309 | 0.15907 | 1.1371 | 0.018577 | 1.155
167.9512 | 0.15907 | 1.1371 | 0.018577 | 1.155
168.7554 | 0.15907 | 1.1371 | 0.018577 | 1.155
169.4037 | 0.15907 | 1.1371 | 0.018577 | 1.155
170.2007 | 0.095522 | 1.1338 | 0.017229 | 1.2186
171.0252 | 0.095522 | 1.1338 | 0.017229 | 1.2186
171.6567 | 0.095522 | 1.1338 | 0.017229 | 1.2186
172.7855 | 0.095522 | 1.1338 | 0.017229 | 1.2186
173.5685 | 0.095522 | 1.1338 | 0.017229 | 1.2186
174.3735 | 0.095522 | 1.1338 | 0.017229 | 1.2186
175.0084 | 0.034358 | 1.1158 | 0.016666 | 1.2824
175.6414 | 0.034358 | 1.1158 | 0.016666 | 1.2824
176.2803 | 0.034358 | 1.1158 | 0.016666 | 1.2824
177.4123 | 0.034358 | 1.1158 | 0.016666 | 1.2824
178.0478 | 0.034358 | 1.1158 | 0.016666 | 1.2824
178.68 | 0.034358 | 1.1158 | 0.016666 | 1.2824
179.4747 | 0.034358 | 1.1158 | 0.016666 | 1.2824
180.4387 | 0.034358 | 1.1158 | 0.016666 | 1.2824
181.3967 | 0.034358 | 1.1158 | 0.016666 | 1.2824
182.3592 | 0.034358 | 1.1158 | 0.016666 | 1.2824
183.0128 | 0.034358 | 1.1158 | 0.016666 | 1.2824
183.6468 | 0.034358 | 1.1158 | 0.016666 | 1.2824
184.2809 | 0.034358 | 1.1158 | 0.016666 | 1.2824
185.0771 | 0.034358 | 1.1158 | 0.016666 | 1.2824
185.732 | 0.034358 | 1.1158 | 0.016666 | 1.2824
186.3644 | 0.034358 | 1.1158 | 0.016666 | 1.2824
186.9939 | 0.034358 | 1.1158 | 0.016666 | 1.2824
187.6497 | 0.034358 | 1.1158 | 0.016666 | 1.2824
188.2938 | 0.034358 | 1.1158 | 0.016666 | 1.2824
188.9553 | 0.034358 | 1.1158 | 0.016666 | 1.2824
190.1047 | 0.034358 | 1.1158 | 0.016666 | 1.2824
190.7334 | 0.034358 | 1.1158 | 0.016666 | 1.2824
191.5301 | 0.034358 | 1.1158 | 0.016666 | 1.2824
192.1734 | 0.034358 | 1.1158 | 0.016666 | 1.2824
192.8075 | 0.034358 | 1.1158 | 0.016666 | 1.2824
193.4459 | 0.034358 | 1.1158 | 0.016666 | 1.2824
194.0863 | 0.087242 | 1.1509 | 0.016924 | 1.3458
194.7262 | 0.087242 | 1.1509 | 0.016924 | 1.3458
195.3523 | 0.087242 | 1.1509 | 0.016924 | 1.3458
195.9798 | 0.087242 | 1.1509 | 0.016924 | 1.3458
196.6169 | 0.087242 | 1.1509 | 0.016924 | 1.3458
197.2737 | 0.087242 | 1.1509 | 0.016924 | 1.3458
197.9069 | 0.087242 | 1.1509 | 0.016924 | 1.3458
198.5641 | 0.087242 | 1.1509 | 0.016924 | 1.3458
199.6878 | 0.14997 | 1.154 | 0.019986 | 1.4086

## SensoresLast
sensor_id | raw | norm | age_s
7 | 845 | 0.826 | 1.4388
255 | 255 | 0.24927 | 238.5887
842 | 0 | 0 | 255.2325

## Resumen
metric | value
bounds_xmin | 0
bounds_xmax | 1.9
bounds_ymin | 0
bounds_ymax | 1.2
algorithm | Caminata aleatoria
iterations | 120
best_humidity | 0.020344
best_x | 0.24018
best_y | 1.1179
final_humidity | 0.019986
distance_m_total | 1.4086
duration_s | 200.0227
robot_avg_speed_m_s | 0.0070423
num_modules | 4
sensors_avg_now | 0.826
sensors_n_now | 1