## Config
config_json
{
"timestamp": "2026-07-17T15:52:03",
"bounds": {
"xmin": 0.0,
"xmax": 1.9,
"ymin": 0.0,
"ymax": 1.2
},
"serial": {
"port": "COM7",
"baud": "115200",
"eol": "LF",
"send_enabled": true
},
"modules": {
"n": 5,
"ids": [
3
6
4
5
1
],
"horizontal_ids": [],
"morphology": "Cuadrúpedo"
},
"navigation": {
"A": {
"x": 0.0,
"y": 1.0
},
"alignment": "+X",
"step_m": 0.01,
"x_first": true,
"tol_m": 0.1,
"deadband_deg": 5.0,
"tick_axes_m": 0.1
},
"motion": {
"freq_hz": 0.4,
"rate_hz": 20.0,
"move": {
"Av": 210.0,
"Ah": 10.0,
"phiV_deg": 0.0,
"phiH_deg": 90.0
},
"turn": {
"Av": 180.0,
"Ah": 210.0,
"phiV_deg": 0.0,
"phiH_deg": 90.0
},
"phase_shift": {
"enable": false,
"dir": "CW",
"deg": 45.0
},
"pose_model": {
"kv": 0.001,
"kw": 0.01
}
},
"humidity_map": {
"nx": 60,
"ny": 40,
"seed": 1,
"noise": 0.05,
"peak_x": 1.2,
"peak_y": 0.7,
"sigma": 0.18
},
"sensors": {
"raw_min": 0.0,
"raw_max": 1023.0,
"invert": false,
"timeout_s": 5.0
},
"search": {
"algorithm": "Exploracion Frontera",
"max_iters": 120,
"stop_threshold": 0.995,
"force_max_iterations": true,
"params": {
"hc_step": 0.2,
"ga_pop": 18,
"ga_elite": 4,
"ga_mut_sigma": 0.12,
"cg_k": 20,
"cg_radius": 0.35,
"bc_step": 0.08,
"bc_maxrun": 10,
"sa_T0": 1.0,
"sa_alpha": 0.92,
"sa_step": 0.18,
"rw_step": 0.12
}
},
"run_id": "R20260717_155203",
"repetition": 1
}

## Iteraciones
timestamp | iter | algorithm | best_humidity | best_x | best_y | humidity_now | sensors_avg | sensors_n | distance_m | elapsed_s | delta_distance_m | delta_time_s | robot_speed_m_s
2026-07-17T15:53:58 | 0 | Exploracion frontera | 0.013764 | 0.015497 | 1.0271 | 0.013764 |  | 0 | 0.031193 | 4.4912 | 0.031193 | 4.4912 | 0.0069454
2026-07-17T15:53:58 | 1 | Exploracion frontera | 0.013764 | 0.015497 | 1.0271 | 0.013764 |  | 0 | 0.031193 | 4.9623 | 0 | 0.47108 | 0
2026-07-17T15:54:03 | 2 | Exploracion frontera | 0.014995 | 0.048844 | 1.0282 | 0.014995 |  | 0 | 0.06456 | 9.7068 | 0.033366 | 4.7445 | 0.0070326
2026-07-17T15:54:04 | 3 | Exploracion frontera | 0.014995 | 0.048844 | 1.0282 | 0.014995 |  | 0 | 0.06456 | 10.0167 | 0 | 0.30993 | 0
2026-07-17T15:54:04 | 4 | Exploracion frontera | 0.014995 | 0.048844 | 1.0282 | 0.014995 |  | 0 | 0.06456 | 10.3273 | 0 | 0.31057 | 0
2026-07-17T15:54:04 | 5 | Exploracion frontera | 0.014995 | 0.048844 | 1.0282 | 0.014995 |  | 0 | 0.06456 | 10.6649 | 0 | 0.3376 | 0
2026-07-17T15:54:05 | 6 | Exploracion frontera | 0.014995 | 0.048844 | 1.0282 | 0.014995 |  | 0 | 0.06456 | 11.1468 | 0 | 0.48191 | 0
2026-07-17T15:54:05 | 7 | Exploracion frontera | 0.014995 | 0.048844 | 1.0282 | 0.014995 |  | 0 | 0.06456 | 11.6171 | 0 | 0.47025 | 0
2026-07-17T15:54:06 | 8 | Exploracion frontera | 0.014995 | 0.048844 | 1.0282 | 0.014995 |  | 0 | 0.06456 | 12.0864 | 0 | 0.46928 | 0
2026-07-17T15:54:06 | 9 | Exploracion frontera | 0.014995 | 0.048844 | 1.0282 | 0.014995 |  | 0 | 0.06456 | 12.4047 | 0 | 0.31836 | 0
2026-07-17T15:54:06 | 10 | Exploracion frontera | 0.014995 | 0.048844 | 1.0282 | 0.014995 |  | 0 | 0.06456 | 12.7331 | 0 | 0.32838 | 0
2026-07-17T15:54:07 | 11 | Exploracion frontera | 0.015015 | 0.049968 | 1.0283 | 0.014491 |  | 0 | 0.12849 | 13.7011 | 0.063928 | 0.96801 | 0.066041
2026-07-17T15:54:08 | 12 | Exploracion frontera | 0.015015 | 0.049968 | 1.0283 | 0.014491 |  | 0 | 0.12849 | 14.169 | 0 | 0.46787 | 0
2026-07-17T15:54:08 | 13 | Exploracion frontera | 0.015015 | 0.049968 | 1.0283 | 0.014491 |  | 0 | 0.12849 | 14.4887 | 0 | 0.3197 | 0
2026-07-17T15:54:08 | 14 | Exploracion frontera | 0.015015 | 0.049968 | 1.0283 | 0.014491 |  | 0 | 0.12849 | 14.6742 | 0 | 0.18556 | 0
2026-07-17T15:54:08 | 15 | Exploracion frontera | 0.015015 | 0.049968 | 1.0283 | 0.014491 |  | 0 | 0.12849 | 14.8359 | 0 | 0.16167 | 0
2026-07-17T15:54:09 | 16 | Exploracion frontera | 0.015015 | 0.049968 | 1.0283 | 0.014491 |  | 0 | 0.12849 | 15.1307 | 0 | 0.2948 | 0
2026-07-17T15:54:09 | 17 | Exploracion frontera | 0.015015 | 0.049968 | 1.0283 | 0.014491 |  | 0 | 0.12849 | 15.4608 | 0 | 0.33009 | 0
2026-07-17T15:54:09 | 18 | Exploracion frontera | 0.015015 | 0.049968 | 1.0283 | 0.014491 |  | 0 | 0.12849 | 15.9457 | 0 | 0.48492 | 0
2026-07-17T15:54:11 | 19 | Exploracion frontera | 0.016603 | 0.14343 | 1.0226 | 0.016603 |  | 0 | 0.16016 | 17.7143 | 0.031671 | 1.7686 | 0.017908
2026-07-17T15:54:12 | 20 | Exploracion frontera | 0.016603 | 0.14343 | 1.0226 | 0.016603 |  | 0 | 0.16016 | 18.0278 | 0 | 0.31351 | 0
2026-07-17T15:54:12 | 21 | Exploracion frontera | 0.016603 | 0.14343 | 1.0226 | 0.016603 |  | 0 | 0.16016 | 18.2001 | 0 | 0.17236 | 0
2026-07-17T15:54:12 | 22 | Exploracion frontera | 0.016603 | 0.14343 | 1.0226 | 0.016603 |  | 0 | 0.16016 | 18.3739 | 0 | 0.17373 | 0
2026-07-17T15:54:12 | 23 | Exploracion frontera | 0.016603 | 0.14343 | 1.0226 | 0.016603 |  | 0 | 0.16016 | 18.6884 | 0 | 0.31456 | 0
2026-07-17T15:54:13 | 24 | Exploracion frontera | 0.016603 | 0.14343 | 1.0226 | 0.016603 |  | 0 | 0.16016 | 19.0094 | 0 | 0.32098 | 0
2026-07-17T15:54:13 | 25 | Exploracion frontera | 0.016603 | 0.14343 | 1.0226 | 0.016603 |  | 0 | 0.16016 | 19.4789 | 0 | 0.46946 | 0
2026-07-17T15:54:13 | 26 | Exploracion frontera | 0.016603 | 0.14343 | 1.0226 | 0.016603 |  | 0 | 0.16016 | 19.9539 | 0 | 0.47498 | 0
2026-07-17T15:54:14 | 27 | Exploracion frontera | 0.016603 | 0.14343 | 1.0226 | 0.016603 |  | 0 | 0.16016 | 20.1325 | 0 | 0.17866 | 0
2026-07-17T15:54:14 | 28 | Exploracion frontera | 0.016603 | 0.14343 | 1.0226 | 0.016603 |  | 0 | 0.16016 | 20.2764 | 0 | 0.14392 | 0
2026-07-17T15:54:14 | 29 | Exploracion frontera | 0.016603 | 0.14343 | 1.0226 | 0.016603 |  | 0 | 0.16016 | 20.4535 | 0 | 0.1771 | 0
2026-07-17T15:54:14 | 30 | Exploracion frontera | 0.016603 | 0.14343 | 1.0226 | 0.016603 |  | 0 | 0.16016 | 20.742 | 0 | 0.28848 | 0
2026-07-17T15:54:15 | 31 | Exploracion frontera | 0.016603 | 0.14343 | 1.0226 | 0.016603 |  | 0 | 0.16016 | 21.0781 | 0 | 0.33607 | 0
2026-07-17T15:54:17 | 32 | Exploracion frontera | 0.017672 | 0.20749 | 1.0215 | 0.017672 |  | 0 | 0.22423 | 22.9993 | 0.064077 | 1.9212 | 0.033352
2026-07-17T15:54:17 | 33 | Exploracion frontera | 0.017672 | 0.20749 | 1.0215 | 0.017672 |  | 0 | 0.22423 | 23.4862 | 0 | 0.4869 | 0
2026-07-17T15:54:18 | 34 | Exploracion frontera | 0.017765 | 0.20863 | 1.0215 | 0.017765 |  | 0 | 0.22537 | 24.1464 | 0.0011338 | 0.66014 | 0.0017176
2026-07-17T15:54:18 | 35 | Exploracion frontera | 0.017765 | 0.20863 | 1.0215 | 0.017765 |  | 0 | 0.22537 | 24.458 | 0 | 0.3116 | 0
2026-07-17T15:54:18 | 36 | Exploracion frontera | 0.017765 | 0.20863 | 1.0215 | 0.017765 |  | 0 | 0.22537 | 24.6312 | 0 | 0.17326 | 0
2026-07-17T15:54:18 | 37 | Exploracion frontera | 0.017765 | 0.20863 | 1.0215 | 0.017765 |  | 0 | 0.22537 | 24.9342 | 0 | 0.30295 | 0
2026-07-17T15:54:19 | 38 | Exploracion frontera | 0.017765 | 0.20863 | 1.0215 | 0.017765 |  | 0 | 0.22537 | 25.2466 | 0 | 0.31246 | 0
2026-07-17T15:54:19 | 39 | Exploracion frontera | 0.017765 | 0.20863 | 1.0215 | 0.017765 |  | 0 | 0.22537 | 25.4119 | 0 | 0.16528 | 0
2026-07-17T15:54:19 | 40 | Exploracion frontera | 0.017765 | 0.20863 | 1.0215 | 0.017765 |  | 0 | 0.22537 | 25.9002 | 0 | 0.48826 | 0
2026-07-17T15:54:20 | 41 | Exploracion frontera | 0.017765 | 0.20863 | 1.0215 | 0.017765 |  | 0 | 0.22537 | 26.2208 | 0 | 0.32062 | 0
2026-07-17T15:54:20 | 42 | Exploracion frontera | 0.017765 | 0.20863 | 1.0215 | 0.017765 |  | 0 | 0.22537 | 26.3874 | 0 | 0.16658 | 0
2026-07-17T15:54:20 | 43 | Exploracion frontera | 0.017765 | 0.20863 | 1.0215 | 0.017765 |  | 0 | 0.22537 | 26.8411 | 0 | 0.45375 | 0
2026-07-17T15:54:21 | 44 | Exploracion frontera | 0.017765 | 0.20863 | 1.0215 | 0.017765 |  | 0 | 0.22537 | 27.1789 | 0 | 0.33781 | 0
2026-07-17T15:54:21 | 45 | Exploracion frontera | 0.017765 | 0.20863 | 1.0215 | 0.017765 |  | 0 | 0.22537 | 27.4953 | 0 | 0.31639 | 0
2026-07-17T15:54:21 | 46 | Exploracion frontera | 0.017765 | 0.20863 | 1.0215 | 0.017765 |  | 0 | 0.22537 | 27.8202 | 0 | 0.32489 | 0
2026-07-17T15:54:22 | 47 | Exploracion frontera | 0.017765 | 0.20863 | 1.0215 | 0.017765 |  | 0 | 0.22537 | 28.2855 | 0 | 0.46526 | 0
2026-07-17T15:54:23 | 48 | Exploracion frontera | 0.017765 | 0.20863 | 1.0215 | 0.016343 |  | 0 | 0.28625 | 29.74 | 0.060877 | 1.4546 | 0.041852
2026-07-17T15:54:25 | 49 | Exploracion frontera | 0.017765 | 0.20863 | 1.0215 | 0.015398 |  | 0 | 0.35256 | 31.8528 | 0.066317 | 2.1128 | 0.031388
2026-07-17T15:54:26 | 50 | Exploracion frontera | 0.017765 | 0.20863 | 1.0215 | 0.015398 |  | 0 | 0.35256 | 32.3324 | 0 | 0.47958 | 0
2026-07-17T15:54:26 | 51 | Exploracion frontera | 0.017765 | 0.20863 | 1.0215 | 0.015398 |  | 0 | 0.35256 | 32.486 | 0 | 0.15353 | 0
2026-07-17T15:54:26 | 52 | Exploracion frontera | 0.017765 | 0.20863 | 1.0215 | 0.015398 |  | 0 | 0.35256 | 32.9654 | 0 | 0.47942 | 0
2026-07-17T15:54:27 | 53 | Exploracion frontera | 0.017765 | 0.20863 | 1.0215 | 0.015398 |  | 0 | 0.35256 | 33.4409 | 0 | 0.47555 | 0
2026-07-17T15:54:27 | 54 | Exploracion frontera | 0.017765 | 0.20863 | 1.0215 | 0.015398 |  | 0 | 0.35256 | 33.7863 | 0 | 0.34541 | 0
2026-07-17T15:54:29 | 55 | Exploracion frontera | 0.017765 | 0.20863 | 1.0215 | 0.017494 |  | 0 | 0.4169 | 35.528 | 0.064337 | 1.7417 | 0.03694
2026-07-17T15:54:29 | 56 | Exploracion frontera | 0.017765 | 0.20863 | 1.0215 | 0.017494 |  | 0 | 0.4169 | 35.8488 | 0 | 0.32075 | 0
2026-07-17T15:54:30 | 57 | Exploracion frontera | 0.017765 | 0.20863 | 1.0215 | 0.017494 |  | 0 | 0.4169 | 36.018 | 0 | 0.16924 | 0
2026-07-17T15:54:30 | 58 | Exploracion frontera | 0.017765 | 0.20863 | 1.0215 | 0.017494 |  | 0 | 0.4169 | 36.337 | 0 | 0.31904 | 0
2026-07-17T15:54:36 | 59 | Exploracion frontera | 0.017765 | 0.20863 | 1.0215 | 0.017442 |  | 0 | 0.48618 | 42.1885 | 0.069281 | 5.8515 | 0.01184
2026-07-17T15:54:42 | 60 | Exploracion frontera | 0.020805 | 0.47638 | 1.0636 | 0.020805 |  | 0 | 0.5508 | 48.4694 | 0.064615 | 6.2809 | 0.010288
2026-07-17T15:54:42 | 61 | Exploracion frontera | 0.020805 | 0.47638 | 1.0636 | 0.020805 |  | 0 | 0.5508 | 48.9566 | 0 | 0.48712 | 0
2026-07-17T15:54:45 | 62 | Exploracion frontera | 0.021592 | 0.54306 | 1.0601 | 0.021592 |  | 0 | 0.61757 | 51.2118 | 0.06677 | 2.2552 | 0.029607
2026-07-17T15:54:46 | 63 | Exploracion frontera | 0.024967 | 0.57276 | 1.0586 | 0.024967 |  | 0 | 0.64731 | 52.6644 | 0.029741 | 1.4526 | 0.020474
2026-07-17T15:54:50 | 64 | Exploracion frontera | 0.034087 | 0.7706 | 1.0526 | 0.034087 |  | 0 | 0.84529 | 56.0761 | 0.19798 | 3.4117 | 0.05803
2026-07-17T15:54:59 | 65 | Exploracion frontera | 0.242 | 1.051 | 0.97558 | 0.242 |  | 0 | 1.1715 | 65.5775 | 0.32619 | 9.5014 | 0.03433
2026-07-17T15:55:11 | 66 | Exploracion frontera | 0.70832 | 1.1504 | 0.84377 | 0.70832 |  | 0 | 1.368 | 77.667 | 0.19649 | 12.0894 | 0.016253
2026-07-17T15:55:17 | 67 | Exploracion frontera | 0.97588 | 1.2205 | 0.73424 | 0.97588 |  | 0 | 1.5012 | 83.8149 | 0.13321 | 6.1479 | 0.021667
2026-07-17T15:55:18 | 68 | Exploracion frontera | 0.97588 | 1.2205 | 0.73424 | 0.97588 |  | 0 | 1.5012 | 84.4662 | 0 | 0.65129 | 0
2026-07-17T15:55:19 | 69 | Exploracion frontera | 0.97588 | 1.2205 | 0.73424 | 0.97588 |  | 0 | 1.5012 | 85.2607 | 0 | 0.79458 | 0
2026-07-17T15:55:19 | 70 | Exploracion frontera | 0.97588 | 1.2205 | 0.73424 | 0.97588 |  | 0 | 1.5012 | 85.9129 | 0 | 0.65215 | 0
2026-07-17T15:55:20 | 71 | Exploracion frontera | 0.97588 | 1.2205 | 0.73424 | 0.97588 |  | 0 | 1.5012 | 86.8768 | 0 | 0.96391 | 0
2026-07-17T15:55:21 | 72 | Exploracion frontera | 0.97588 | 1.2205 | 0.73424 | 0.97588 |  | 0 | 1.5012 | 87.2058 | 0 | 0.32904 | 0
2026-07-17T15:55:21 | 73 | Exploracion frontera | 0.97588 | 1.2205 | 0.73424 | 0.97588 |  | 0 | 1.5012 | 87.6747 | 0 | 0.46888 | 0
2026-07-17T15:55:22 | 74 | Exploracion frontera | 0.97588 | 1.2205 | 0.73424 | 0.97588 |  | 0 | 1.5012 | 87.9937 | 0 | 0.31894 | 0
2026-07-17T15:55:22 | 75 | Exploracion frontera | 0.97588 | 1.2205 | 0.73424 | 0.97588 |  | 0 | 1.5012 | 88.6385 | 0 | 0.64486 | 0
2026-07-17T15:55:23 | 76 | Exploracion frontera | 0.97588 | 1.2205 | 0.73424 | 0.97588 |  | 0 | 1.5012 | 89.126 | 0 | 0.48745 | 0
2026-07-17T15:55:23 | 77 | Exploracion frontera | 0.97588 | 1.2205 | 0.73424 | 0.97588 |  | 0 | 1.5012 | 89.591 | 0 | 0.46504 | 0
2026-07-17T15:55:24 | 78 | Exploracion frontera | 0.97588 | 1.2205 | 0.73424 | 0.97588 |  | 0 | 1.5012 | 90.5608 | 0 | 0.96975 | 0
2026-07-17T15:55:25 | 79 | Exploracion frontera | 0.97588 | 1.2205 | 0.73424 | 0.97588 |  | 0 | 1.5012 | 91.0546 | 0 | 0.49383 | 0
2026-07-17T15:55:25 | 80 | Exploracion frontera | 0.97588 | 1.2205 | 0.73424 | 0.97588 |  | 0 | 1.5012 | 91.6707 | 0 | 0.61613 | 0
2026-07-17T15:55:25 | 81 | Exploracion frontera | 0.97588 | 1.2205 | 0.73424 | 0.97588 |  | 0 | 1.5012 | 91.8427 | 0 | 0.17203 | 0
2026-07-17T15:55:26 | 82 | Exploracion frontera | 0.97588 | 1.2205 | 0.73424 | 0.97588 |  | 0 | 1.5012 | 92.4785 | 0 | 0.63573 | 0
2026-07-17T15:55:26 | 83 | Exploracion frontera | 0.97588 | 1.2205 | 0.73424 | 0.97588 |  | 0 | 1.5012 | 92.6517 | 0 | 0.17325 | 0
2026-07-17T15:55:26 | 84 | Exploracion frontera | 0.97588 | 1.2205 | 0.73424 | 0.97588 |  | 0 | 1.5012 | 92.9636 | 0 | 0.31188 | 0
2026-07-17T15:55:27 | 85 | Exploracion frontera | 0.97588 | 1.2205 | 0.73424 | 0.97588 |  | 0 | 1.5012 | 93.2781 | 0 | 0.31449 | 0
2026-07-17T15:55:27 | 86 | Exploracion frontera | 0.97588 | 1.2205 | 0.73424 | 0.97588 |  | 0 | 1.5012 | 93.614 | 0 | 0.33596 | 0
2026-07-17T15:55:27 | 87 | Exploracion frontera | 0.97588 | 1.2205 | 0.73424 | 0.97588 |  | 0 | 1.5012 | 93.9401 | 0 | 0.32603 | 0
2026-07-17T15:55:28 | 88 | Exploracion frontera | 0.97588 | 1.2205 | 0.73424 | 0.97588 |  | 0 | 1.5012 | 94.4101 | 0 | 0.47007 | 0
2026-07-17T15:55:28 | 89 | Exploracion frontera | 0.97588 | 1.2205 | 0.73424 | 0.97588 |  | 0 | 1.5012 | 94.8987 | 0 | 0.48856 | 0
2026-07-17T15:55:29 | 90 | Exploracion frontera | 0.97588 | 1.2205 | 0.73424 | 0.97588 |  | 0 | 1.5012 | 95.7015 | 0 | 0.80284 | 0
2026-07-17T15:55:30 | 91 | Exploracion frontera | 0.97588 | 1.2205 | 0.73424 | 0.97588 |  | 0 | 1.5012 | 96.032 | 0 | 0.33046 | 0
2026-07-17T15:55:30 | 92 | Exploracion frontera | 0.97588 | 1.2205 | 0.73424 | 0.97588 |  | 0 | 1.5012 | 96.3555 | 0 | 0.3235 | 0
2026-07-17T15:55:30 | 93 | Exploracion frontera | 0.97588 | 1.2205 | 0.73424 | 0.97588 |  | 0 | 1.5012 | 96.8182 | 0 | 0.46272 | 0
2026-07-17T15:55:31 | 94 | Exploracion frontera | 0.97588 | 1.2205 | 0.73424 | 0.97588 |  | 0 | 1.5012 | 97.4779 | 0 | 0.65967 | 0
2026-07-17T15:55:31 | 95 | Exploracion frontera | 0.97588 | 1.2205 | 0.73424 | 0.97588 |  | 0 | 1.5012 | 97.8015 | 0 | 0.3236 | 0
2026-07-17T15:55:32 | 96 | Exploracion frontera | 0.97588 | 1.2205 | 0.73424 | 0.97588 |  | 0 | 1.5012 | 98.1208 | 0 | 0.31926 | 0
2026-07-17T15:55:32 | 97 | Exploracion frontera | 0.97588 | 1.2205 | 0.73424 | 0.97588 |  | 0 | 1.5012 | 98.6026 | 0 | 0.48184 | 0
2026-07-17T15:55:33 | 98 | Exploracion frontera | 0.97588 | 1.2205 | 0.73424 | 0.97588 |  | 0 | 1.5012 | 99.2381 | 0 | 0.63544 | 0
2026-07-17T15:55:33 | 99 | Exploracion frontera | 0.97588 | 1.2205 | 0.73424 | 0.97588 |  | 0 | 1.5012 | 99.5652 | 0 | 0.32718 | 0
2026-07-17T15:55:34 | 100 | Exploracion frontera | 0.97588 | 1.2205 | 0.73424 | 0.97588 |  | 0 | 1.5012 | 100.2021 | 0 | 0.63685 | 0
2026-07-17T15:55:34 | 101 | Exploracion frontera | 0.97588 | 1.2205 | 0.73424 | 0.97588 |  | 0 | 1.5012 | 100.6786 | 0 | 0.47649 | 0
2026-07-17T15:55:35 | 102 | Exploracion frontera | 0.97588 | 1.2205 | 0.73424 | 0.97588 |  | 0 | 1.5012 | 100.9979 | 0 | 0.31935 | 0
2026-07-17T15:55:35 | 103 | Exploracion frontera | 0.97588 | 1.2205 | 0.73424 | 0.97588 |  | 0 | 1.5012 | 101.328 | 0 | 0.33007 | 0
2026-07-17T15:55:35 | 104 | Exploracion frontera | 0.97588 | 1.2205 | 0.73424 | 0.97588 |  | 0 | 1.5012 | 101.957 | 0 | 0.62899 | 0
2026-07-17T15:55:36 | 105 | Exploracion frontera | 0.97588 | 1.2205 | 0.73424 | 0.97588 |  | 0 | 1.5012 | 102.7746 | 0 | 0.81766 | 0
2026-07-17T15:55:37 | 106 | Exploracion frontera | 0.97588 | 1.2205 | 0.73424 | 0.97588 |  | 0 | 1.5012 | 103.6434 | 0 | 0.86874 | 0
2026-07-17T15:55:38 | 107 | Exploracion frontera | 0.97588 | 1.2205 | 0.73424 | 0.97588 |  | 0 | 1.5012 | 104.295 | 0 | 0.65166 | 0
2026-07-17T15:55:38 | 108 | Exploracion frontera | 0.97588 | 1.2205 | 0.73424 | 0.97588 |  | 0 | 1.5012 | 104.6247 | 0 | 0.32966 | 0
2026-07-17T15:55:39 | 109 | Exploracion frontera | 0.97588 | 1.2205 | 0.73424 | 0.97588 |  | 0 | 1.5012 | 105.5976 | 0 | 0.97287 | 0
2026-07-17T15:55:40 | 110 | Exploracion frontera | 0.97588 | 1.2205 | 0.73424 | 0.97588 |  | 0 | 1.5012 | 106.4008 | 0 | 0.8032 | 0
2026-07-17T15:55:40 | 111 | Exploracion frontera | 0.97588 | 1.2205 | 0.73424 | 0.97588 |  | 0 | 1.5012 | 106.8917 | 0 | 0.49091 | 0
2026-07-17T15:55:41 | 112 | Exploracion frontera | 0.97588 | 1.2205 | 0.73424 | 0.97588 |  | 0 | 1.5012 | 107.2088 | 0 | 0.31716 | 0
2026-07-17T15:55:41 | 113 | Exploracion frontera | 0.97588 | 1.2205 | 0.73424 | 0.97588 |  | 0 | 1.5012 | 107.6783 | 0 | 0.46946 | 0
2026-07-17T15:55:42 | 114 | Exploracion frontera | 0.97588 | 1.2205 | 0.73424 | 0.97588 |  | 0 | 1.5012 | 108.1742 | 0 | 0.49595 | 0
2026-07-17T15:55:42 | 115 | Exploracion frontera | 0.97588 | 1.2205 | 0.73424 | 0.97588 |  | 0 | 1.5012 | 108.6394 | 0 | 0.46518 | 0
2026-07-17T15:55:42 | 116 | Exploracion frontera | 0.97588 | 1.2205 | 0.73424 | 0.97588 |  | 0 | 1.5012 | 108.9616 | 0 | 0.32218 | 0
2026-07-17T15:55:43 | 117 | Exploracion frontera | 0.97588 | 1.2205 | 0.73424 | 0.97588 |  | 0 | 1.5012 | 109.2939 | 0 | 0.33228 | 0
2026-07-17T15:55:43 | 118 | Exploracion frontera | 0.97588 | 1.2205 | 0.73424 | 0.97588 |  | 0 | 1.5012 | 109.9268 | 0 | 0.63296 | 0
2026-07-17T15:55:44 | 119 | Exploracion frontera | 0.97588 | 1.2205 | 0.73424 | 0.97588 |  | 0 | 1.5012 | 110.4108 | 0 | 0.48396 | 0

## SpeedSeries
t | distance_m | id_1_avg_ticks_per_s | id_3_avg_ticks_per_s | id_4_avg_ticks_per_s | id_5_avg_ticks_per_s | id_6_avg_ticks_per_s
0.50242 | 0 | 0 | 0 | 0 | 0 | 0
1.2975 | 0 | 355.9787 | 243.6308 | 82.0518 | 45.4441 | 47.9688
1.9431 | 0 | 300.9605 | 242.5756 | 62.5553 | 63.2504 | 63.9454
2.7013 | 0 | 289.3657 | 278.9013 | 70.0665 | 56.4172 | 55.9622
3.3482 | 0 | 301.2708 | 254.5158 | 62.2228 | 59.4105 | 63.2774
3.9989 | 0 | 281.4249 | 280.5669 | 65.7802 | 59.7742 | 58.6302
5.9325 | 0.031193 | 283.7456 | 359.763 | 76.8093 | 74.9616 | 63.6118
6.4403 | 0.031193 | 272.9982 | 366.5577 | 77.5008 | 73.777 | 58.6492
7.0936 | 0.031193 | 281.4101 | 339.7932 | 72.1202 | 73.1303 | 62.6254
7.8975 | 0.031193 | 272.8542 | 345.3257 | 71.6025 | 72.1239 | 60.1322
8.5478 | 0.031193 | 285.9015 | 327.2799 | 71.3583 | 68.5477 | 61.6773
9.1847 | 0.031193 | 275.666 | 332.9011 | 69.7331 | 70.0172 | 60.7857
13.0579 | 0.06456 | 300.4053 | 389.6813 | 79.1562 | 80.2652 | 64.4617
16.4126 | 0.12849 | 318.9835 | 403.167 | 84.314 | 82.2257 | 65.5195
17.2232 | 0.12849 | 320.9196 | 385.1271 | 81.0856 | 79.9053 | 67.1582
21.411 | 0.16016 | 364.2702 | 384.9963 | 87.3044 | 83.8308 | 75.7256
22.1788 | 0.16016 | 361.8702 | 370.4836 | 83.0504 | 82.0934 | 76.4574
23.8012 | 0.22423 | 404.0092 | 373.9988 | 89.8255 | 85.6117 | 83.659
28.6314 | 0.22537 | 410.1274 | 382.6007 | 91.8242 | 86.5859 | 83.8127
29.395 | 0.22537 | 390.1761 | 379.9033 | 87.8895 | 86.9383 | 82.9433
30.2108 | 0.28625 | 406.9955 | 403.4262 | 93.5535 | 89.1389 | 82.8456
30.8545 | 0.28625 | 403.5366 | 390.1622 | 90.1669 | 87.9526 | 83.1696
31.5051 | 0.28625 | 394.2896 | 392.1121 | 90.1138 | 86.5963 | 80.3151
34.2567 | 0.35256 | 402.139 | 395.7771 | 90.6571 | 88.4806 | 82.621
35.0473 | 0.35256 | 401.43 | 386.6698 | 90.3669 | 85.2636 | 80.71
36.8209 | 0.4169 | 423.543 | 402.4325 | 95.5071 | 85.6974 | 83.4216
37.4562 | 0.4169 | 421.5152 | 395.1285 | 95.082 | 83.421 | 81.8512
38.2574 | 0.4169 | 409.8968 | 386.2001 | 92.1774 | 83.2911 | 81.669
38.9004 | 0.4169 | 404.0556 | 385.3674 | 91.9565 | 81.5667 | 79.7451
39.7166 | 0.4169 | 400.4246 | 376.5091 | 89.843 | 80.443 | 79.8036
40.3653 | 0.4169 | 391.2927 | 377.5394 | 88.905 | 80.3092 | 78.0375
41.1753 | 0.4169 | 390.657 | 370.1269 | 88.028 | 78.845 | 77.3827
41.8439 | 0.4169 | 381.9239 | 369.878 | 85.954 | 79.4807 | 77.2854
42.6682 | 0.48618 | 396.3751 | 385.6836 | 90.0341 | 80.9744 | 78.2734
43.3242 | 0.48618 | 393.7683 | 377.8135 | 88.1854 | 80.6422 | 78.6343
43.9731 | 0.48618 | 387.8545 | 378.3128 | 88.0248 | 79.7938 | 77.3297
44.7696 | 0.48618 | 386.7846 | 371.0334 | 86.4554 | 78.6049 | 77.3972
45.5007 | 0.48618 | 379.8492 | 371.0144 | 85.1445 | 78.7368 | 76.5038
46.1546 | 0.48618 | 380.2927 | 365.5683 | 85.006 | 77.4792 | 75.9739
46.7986 | 0.48618 | 374.0405 | 364.863 | 83.5564 | 77.8034 | 75.7487
47.467 | 0.48618 | 374.1709 | 361.2333 | 83.6069 | 76.6951 | 75.0114
47.9709 | 0.48618 | 368.1693 | 361.235 | 82.5185 | 77.0577 | 74.9341
49.5978 | 0.5508 | 371.7832 | 371.8686 | 83.6202 | 80.6292 | 77.9373
50.2426 | 0.5508 | 367.1375 | 372.5433 | 83.5405 | 80.0891 | 76.8456
51.8568 | 0.61757 | 369.9435 | 386.5349 | 85.2399 | 82.794 | 77.5353
53.1656 | 0.64731 | 374.6683 | 403.5234 | 88.1956 | 85.8725 | 78.781
53.9683 | 0.64958 | 377.1999 | 408.2836 | 89.5355 | 86.0196 | 78.7082
54.7582 | 0.74699 | 387.4271 | 406.1352 | 90.7598 | 87.1453 | 80.949
56.7095 | 0.84529 | 396.7075 | 419.3376 | 94.1426 | 87.7937 | 81.0553
57.3574 | 0.84763 | 403.3656 | 418.7096 | 95.1403 | 87.7567 | 81.9883
57.996 | 0.91246 | 402.5566 | 426.7604 | 95.8213 | 89.7799 | 83.2797
58.978 | 0.94346 | 407.4515 | 430.6465 | 97.3215 | 90.3029 | 83.9599
59.7984 | 1.0405 | 419.6029 | 431.5733 | 99.1031 | 91.7483 | 86.4948
60.4587 | 1.0405 | 413.7416 | 430.3293 | 97.9519 | 91.5805 | 85.685
61.6191 | 1.1062 | 418.3987 | 438.3672 | 99.6256 | 93.4397 | 86.5665
62.4293 | 1.1062 | 417.2397 | 431.86 | 98.7922 | 92.1498 | 85.9292
63.0895 | 1.1062 | 411.5582 | 429.3162 | 97.411 | 92.0871 | 85.6297
63.89 | 1.1062 | 408.9337 | 425.8821 | 97.0436 | 90.5919 | 84.6081
64.5603 | 1.1062 | 406.7421 | 420.1802 | 95.7348 | 90.2418 | 84.6834
65.0689 | 1.1062 | 404.9434 | 419.4803 | 95.6478 | 89.4728 | 83.523
66.3713 | 1.1715 | 412.0569 | 426.9812 | 97.6921 | 89.673 | 84.7725
67.1765 | 1.1715 | 409.7374 | 420.4415 | 96.4617 | 89.0464 | 84.7337
67.8266 | 1.1715 | 404.9803 | 420.126 | 95.9532 | 88.7149 | 83.7272
68.4941 | 1.1715 | 404.7067 | 415.2886 | 95.1778 | 87.8449 | 83.6718
69.1363 | 1.1715 | 400.2955 | 415.0075 | 94.5898 | 87.6871 | 82.8611
69.9383 | 1.1715 | 399.8023 | 410.4904 | 94.0779 | 86.7905 | 82.3896
70.5859 | 1.1715 | 395.0914 | 409.6818 | 92.9858 | 86.9813 | 82.2675
71.405 | 1.2348 | 402.4047 | 417.3855 | 95.0465 | 87.6964 | 82.815
72.0733 | 1.2348 | 400.8375 | 412.7337 | 93.9859 | 87.4044 | 82.9158
72.5777 | 1.2348 | 399.3121 | 412.3219 | 93.9478 | 86.8046 | 81.9429
73.4345 | 1.2348 | 397.1053 | 407.0057 | 92.926 | 86.3168 | 81.9373
74.2554 | 1.2348 | 392.845 | 406.119 | 92.0872 | 86.1126 | 81.229
75.0671 | 1.2348 | 391.9081 | 402.8729 | 91.8395 | 85.2505 | 80.4168
76.0569 | 1.3004 | 396.2551 | 405.4879 | 92.8329 | 85.8956 | 81.6072
76.8391 | 1.3004 | 392.0031 | 404.1496 | 91.9275 | 85.8666 | 81.2158
78.6235 | 1.368 | 397.0348 | 405.1017 | 91.5708 | 87.1462 | 83.015
79.4389 | 1.368 | 393.6136 | 402.7931 | 90.7399 | 87.0489 | 82.7828
80.0852 | 1.368 | 392.4967 | 401.7486 | 90.725 | 86.2643 | 82.0868
80.9012 | 1.368 | 391.0286 | 397.79 | 89.8669 | 86.0694 | 82.2255
81.5422 | 1.4345 | 392.968 | 404.2665 | 91.0126 | 87.2156 | 82.6546
82.1826 | 1.4345 | 392.7938 | 400.8701 | 90.4131 | 86.74 | 82.7018
82.9994 | 1.4345 | 389.1483 | 400.2572 | 89.7673 | 86.5421 | 82.0627

## SpeedAvgFinal
id | avg_ticks_per_s
1 | 389.5771
3 | 397.5358
4 | 89.5245
5 | 86.4121
6 | 82.2105

## RobotSeries
t | distance_m | v_m_s
0.66203 | 0 | 0
1.4561 | 0 | 0
2.0979 | 0 | 0
2.8565 | 0 | 0
3.5057 | 0 | 0
4.0102 | 0 | 0
6.1025 | 0.031193 | 0
6.6076 | 0.031193 | 0
7.1155 | 0.031193 | 0
7.7383 | 0.031193 | 0
8.3931 | 0.031193 | 0
9.0245 | 0.031193 | 0
13.2151 | 0.065685 | 0.2
16.4255 | 0.12849 | 0
17.0657 | 0.12849 | 0
21.7026 | 0.16016 | 0
22.3393 | 0.16016 | 0
24.0001 | 0.22537 | 0.2
28.918 | 0.22537 | 0
29.5696 | 0.28625 | 0.2
30.3777 | 0.28625 | 0
31.0198 | 0.28625 | 0
31.6653 | 0.35256 | 0.2
34.5662 | 0.35256 | 0
35.2046 | 0.4169 | 0.2
36.9789 | 0.4169 | 0
37.6165 | 0.4169 | 0
38.4102 | 0.4169 | 0
39.0586 | 0.4169 | 0
39.8727 | 0.4169 | 0
40.5255 | 0.4169 | 0
41.3506 | 0.4169 | 0
42.0043 | 0.48618 | 0.2
42.8177 | 0.48618 | 0
43.4831 | 0.48618 | 0
44.1298 | 0.48618 | 0
44.9242 | 0.48618 | 0
45.6645 | 0.48618 | 0
46.3205 | 0.48618 | 0
46.9589 | 0.48618 | 0
47.8022 | 0.48618 | 0
49.7571 | 0.5508 | 0
50.415 | 0.5508 | 0
52.1732 | 0.64731 | 0.2
53.3152 | 0.64843 | 0.2
54.1378 | 0.74699 | 0.2
55.0937 | 0.74699 | 0
56.8642 | 0.84648 | 0.2
57.5149 | 0.91246 | 0.2
58.172 | 0.94229 | 0.2
58.8167 | 0.94346 | 0.2
59.9618 | 1.0405 | 0
60.6255 | 1.0405 | 0
61.621 | 1.1062 | 0
62.2736 | 1.1062 | 0
62.9297 | 1.1062 | 0
63.7298 | 1.1062 | 0
64.3968 | 1.1062 | 0
64.9055 | 1.1062 | 0
65.4085 | 1.1715 | 0.2
66.5211 | 1.1715 | 0
67.3334 | 1.1715 | 0
68.0018 | 1.1715 | 0
68.6508 | 1.1715 | 0
69.4591 | 1.1715 | 0
70.0982 | 1.1715 | 0
70.6007 | 1.2348 | 0.2
71.5547 | 1.2348 | 0
72.4047 | 1.2348 | 0
73.2595 | 1.2348 | 0
74.0935 | 1.2348 | 0
74.9049 | 1.2348 | 0
75.4262 | 1.3004 | 0.2
76.3633 | 1.3004 | 0
77.0124 | 1.3004 | 0
78.7872 | 1.368 | 0
79.5965 | 1.368 | 0
80.2482 | 1.368 | 0
81.0575 | 1.4345 | 0.2
81.6976 | 1.4345 | 0
82.3477 | 1.4345 | 0
83.1564 | 1.4345 | 0

## HumiditySeries
t | x | y | h | distance_m
0.66222 | 0 | 1 | 0.01353 | 0
1.4563 | 0 | 1 | 0.01353 | 0
2.0982 | 0 | 1 | 0.01353 | 0
2.8566 | 0 | 1 | 0.01353 | 0
3.5057 | 0 | 1 | 0.01353 | 0
4.0102 | 0 | 1 | 0.01353 | 0
4.9623 | 0.015497 | 1.0271 | 0.013764 | 0.031193
6.1026 | 0.015497 | 1.0271 | 0.013764 | 0.031193
6.6076 | 0.015497 | 1.0271 | 0.013764 | 0.031193
7.1156 | 0.015497 | 1.0271 | 0.013764 | 0.031193
7.7384 | 0.015497 | 1.0271 | 0.013764 | 0.031193
8.3931 | 0.015497 | 1.0271 | 0.013764 | 0.031193
9.0246 | 0.015497 | 1.0271 | 0.013764 | 0.031193
9.7068 | 0.048844 | 1.0282 | 0.014995 | 0.06456
10.3273 | 0.048844 | 1.0282 | 0.014995 | 0.06456
11.1468 | 0.048844 | 1.0282 | 0.014995 | 0.06456
12.0863 | 0.048844 | 1.0282 | 0.014995 | 0.06456
12.7331 | 0.048844 | 1.0282 | 0.014995 | 0.06456
13.5289 | 0.11273 | 1.0304 | 0.014491 | 0.12849
14.169 | 0.11273 | 1.0304 | 0.014491 | 0.12849
14.6742 | 0.11273 | 1.0304 | 0.014491 | 0.12849
15.4608 | 0.11273 | 1.0304 | 0.014491 | 0.12849
16.4256 | 0.11273 | 1.0304 | 0.014491 | 0.12849
17.0658 | 0.11273 | 1.0304 | 0.014491 | 0.12849
17.7143 | 0.14343 | 1.0226 | 0.016603 | 0.16016
18.3739 | 0.14343 | 1.0226 | 0.016603 | 0.16016
19.0094 | 0.14343 | 1.0226 | 0.016603 | 0.16016
19.9538 | 0.14343 | 1.0226 | 0.016603 | 0.16016
20.742 | 0.14343 | 1.0226 | 0.016603 | 0.16016
21.7027 | 0.14343 | 1.0226 | 0.016603 | 0.16016
22.3394 | 0.14343 | 1.0226 | 0.016603 | 0.16016
22.9993 | 0.20749 | 1.0215 | 0.017672 | 0.22423
24.0001 | 0.20863 | 1.0215 | 0.017765 | 0.22537
24.6312 | 0.20863 | 1.0215 | 0.017765 | 0.22537
25.2466 | 0.20863 | 1.0215 | 0.017765 | 0.22537
25.9001 | 0.20863 | 1.0215 | 0.017765 | 0.22537
26.8411 | 0.20863 | 1.0215 | 0.017765 | 0.22537
27.4953 | 0.20863 | 1.0215 | 0.017765 | 0.22537
28.2855 | 0.20863 | 1.0215 | 0.017765 | 0.22537
28.9181 | 0.20863 | 1.0215 | 0.017765 | 0.22537
29.5697 | 0.26902 | 1.0291 | 0.016343 | 0.28625
30.3778 | 0.26902 | 1.0291 | 0.016343 | 0.28625
31.0199 | 0.26902 | 1.0291 | 0.016343 | 0.28625
31.6654 | 0.33398 | 1.0158 | 0.015398 | 0.35256
32.3324 | 0.33398 | 1.0158 | 0.015398 | 0.35256
32.9654 | 0.33398 | 1.0158 | 0.015398 | 0.35256
33.7863 | 0.33398 | 1.0158 | 0.015398 | 0.35256
34.5663 | 0.33398 | 1.0158 | 0.015398 | 0.35256
35.2047 | 0.3982 | 1.012 | 0.017494 | 0.4169
35.8487 | 0.3982 | 1.012 | 0.017494 | 0.4169
36.979 | 0.3982 | 1.012 | 0.017494 | 0.4169
37.6165 | 0.3982 | 1.012 | 0.017494 | 0.4169
38.4103 | 0.3982 | 1.012 | 0.017494 | 0.4169
39.0587 | 0.3982 | 1.012 | 0.017494 | 0.4169
39.8728 | 0.3982 | 1.012 | 0.017494 | 0.4169
40.5256 | 0.3982 | 1.012 | 0.017494 | 0.4169
41.3507 | 0.3982 | 1.012 | 0.017494 | 0.4169
42.0043 | 0.41374 | 1.0795 | 0.017442 | 0.48618
42.8178 | 0.41374 | 1.0795 | 0.017442 | 0.48618
43.4832 | 0.41374 | 1.0795 | 0.017442 | 0.48618
44.13 | 0.41374 | 1.0795 | 0.017442 | 0.48618
44.9243 | 0.41374 | 1.0795 | 0.017442 | 0.48618
45.6646 | 0.41374 | 1.0795 | 0.017442 | 0.48618
46.3206 | 0.41374 | 1.0795 | 0.017442 | 0.48618
46.959 | 0.41374 | 1.0795 | 0.017442 | 0.48618
47.8023 | 0.41374 | 1.0795 | 0.017442 | 0.48618
48.4694 | 0.47638 | 1.0636 | 0.020805 | 0.5508
49.7572 | 0.47638 | 1.0636 | 0.020805 | 0.5508
50.4151 | 0.47638 | 1.0636 | 0.020805 | 0.5508
51.2118 | 0.54305 | 1.0601 | 0.021592 | 0.61757
52.1733 | 0.57276 | 1.0586 | 0.024967 | 0.64731
53.3152 | 0.57387 | 1.0585 | 0.025124 | 0.64843
54.1378 | 0.6723 | 1.0534 | 0.025129 | 0.74699
55.0938 | 0.6723 | 1.0534 | 0.025129 | 0.74699
56.0761 | 0.7706 | 1.0526 | 0.034087 | 0.84529
56.8643 | 0.77179 | 1.0526 | 0.034356 | 0.84648
57.515 | 0.83776 | 1.052 | 0.04433 | 0.91246
58.1721 | 0.86759 | 1.0518 | 0.050626 | 0.94229
58.8169 | 0.86877 | 1.0518 | 0.050876 | 0.94346
59.9619 | 0.96575 | 1.051 | 0.088093 | 1.0405
60.6256 | 0.96575 | 1.051 | 0.088093 | 1.0405
61.6212 | 1.0301 | 1.0374 | 0.13804 | 1.1062
62.2736 | 1.0301 | 1.0374 | 0.13804 | 1.1062
62.9298 | 1.0301 | 1.0374 | 0.13804 | 1.1062
63.7299 | 1.0301 | 1.0374 | 0.13804 | 1.1062
64.3969 | 1.0301 | 1.0374 | 0.13804 | 1.1062
64.9056 | 1.0301 | 1.0374 | 0.13804 | 1.1062
65.4086 | 1.051 | 0.97557 | 0.242 | 1.1715
66.5212 | 1.051 | 0.97557 | 0.242 | 1.1715
67.3335 | 1.051 | 0.97557 | 0.242 | 1.1715
68.0018 | 1.051 | 0.97557 | 0.242 | 1.1715
68.6517 | 1.051 | 0.97557 | 0.242 | 1.1715
69.4592 | 1.051 | 0.97557 | 0.242 | 1.1715
70.0983 | 1.051 | 0.97557 | 0.242 | 1.1715
70.6007 | 1.1142 | 0.97093 | 0.30914 | 1.2348
71.5548 | 1.1142 | 0.97093 | 0.30914 | 1.2348
72.4048 | 1.1142 | 0.97093 | 0.30914 | 1.2348
73.2596 | 1.1142 | 0.97093 | 0.30914 | 1.2348
74.0935 | 1.1142 | 0.97093 | 0.30914 | 1.2348
74.9049 | 1.1142 | 0.97093 | 0.30914 | 1.2348
75.5822 | 1.1396 | 0.91043 | 0.49527 | 1.3004
76.3635 | 1.1396 | 0.91043 | 0.49527 | 1.3004
77.0125 | 1.1396 | 0.91043 | 0.49527 | 1.3004
77.667 | 1.1504 | 0.84377 | 0.70832 | 1.368
78.7873 | 1.1504 | 0.84377 | 0.70832 | 1.368
79.5966 | 1.1504 | 0.84377 | 0.70832 | 1.368
80.2483 | 1.1504 | 0.84377 | 0.70832 | 1.368
81.0575 | 1.1976 | 0.79687 | 0.87267 | 1.4345
81.6977 | 1.1976 | 0.79687 | 0.87267 | 1.4345
82.3478 | 1.1976 | 0.79687 | 0.87267 | 1.4345
83.1564 | 1.1976 | 0.79687 | 0.87267 | 1.4345
83.8149 | 1.2205 | 0.73424 | 0.97588 | 1.5012
84.4661 | 1.2205 | 0.73424 | 0.97588 | 1.5012
85.2607 | 1.2205 | 0.73424 | 0.97588 | 1.5012
85.9129 | 1.2205 | 0.73424 | 0.97588 | 1.5012
86.8768 | 1.2205 | 0.73424 | 0.97588 | 1.5012
87.6747 | 1.2205 | 0.73424 | 0.97588 | 1.5012
88.6385 | 1.2205 | 0.73424 | 0.97588 | 1.5012
89.591 | 1.2205 | 0.73424 | 0.97588 | 1.5012
90.5607 | 1.2205 | 0.73424 | 0.97588 | 1.5012
91.6707 | 1.2205 | 0.73424 | 0.97588 | 1.5012
92.4785 | 1.2205 | 0.73424 | 0.97588 | 1.5012
93.2781 | 1.2205 | 0.73424 | 0.97588 | 1.5012
93.9401 | 1.2205 | 0.73424 | 0.97588 | 1.5012
94.8987 | 1.2205 | 0.73424 | 0.97588 | 1.5012
95.7015 | 1.2205 | 0.73424 | 0.97588 | 1.5012
96.3555 | 1.2205 | 0.73424 | 0.97588 | 1.5012
97.4779 | 1.2205 | 0.73424 | 0.97588 | 1.5012
98.1208 | 1.2205 | 0.73424 | 0.97588 | 1.5012
99.238 | 1.2205 | 0.73424 | 0.97588 | 1.5012
100.2021 | 1.2205 | 0.73424 | 0.97588 | 1.5012
100.9979 | 1.2205 | 0.73424 | 0.97588 | 1.5012
101.957 | 1.2205 | 0.73424 | 0.97588 | 1.5012
102.7746 | 1.2205 | 0.73424 | 0.97588 | 1.5012
103.6433 | 1.2205 | 0.73424 | 0.97588 | 1.5012
104.295 | 1.2205 | 0.73424 | 0.97588 | 1.5012
105.5975 | 1.2205 | 0.73424 | 0.97588 | 1.5012
106.4007 | 1.2205 | 0.73424 | 0.97588 | 1.5012
107.2088 | 1.2205 | 0.73424 | 0.97588 | 1.5012
108.1742 | 1.2205 | 0.73424 | 0.97588 | 1.5012
108.9616 | 1.2205 | 0.73424 | 0.97588 | 1.5012
109.9268 | 1.2205 | 0.73424 | 0.97588 | 1.5012

## SensoresLast
sensor_id | raw | norm | age_s

## Resumen
metric | value
bounds_xmin | 0
bounds_xmax | 1.9
bounds_ymin | 0
bounds_ymax | 1.2
algorithm | Exploracion frontera
iterations | 120
best_humidity | 0.97588
best_x | 1.2205
best_y | 0.73424
final_humidity | 0.97588
distance_m_total | 1.5012
duration_s | 110.4111
robot_avg_speed_m_s | 0.013596
num_modules | 5
sensors_avg_now
sensors_n_now | 0