## Config
config_json
{ "timestamp": "2026-07-18T18:19:24", "bounds": { "xmin": 0.0, "xmax": 1.9, "ymin": 0.0, "ymax": 1.2 }, "serial": { "port": "COM7", "baud": "115200", "eol": "LF", "send_enabled": true }, "modules": { "n": 5, "ids": [ 3, 6, 4, 5, 1 ], "horizontal_ids": [], "morphology": "L" }, "navigation": { "A": { "x": 0.0, "y": 1.0 }, "alignment": "+X", "step_m": 0.01, "x_first": true, "tol_m": 0.1, "deadband_deg": 5.0, "tick_axes_m": 0.1 }, "motion": { "freq_hz": 0.4, "rate_hz": 20.0, "move": { "Av": 210.0, "Ah": 10.0, "phiV_deg": 0.0, "phiH_deg": 90.0 }, "turn": { "Av": 180.0, "Ah": 210.0, "phiV_deg": 0.0, "phiH_deg": 90.0 }, "phase_shift": { "enable": false, "dir": "CW", "deg": 45.0 }, "pose_model": { "kv": 0.001, "kw": 0.01 } }, "humidity_map": { "nx": 60, "ny": 40, "seed": 1, "noise": 0.05, "peak_x": 1.2, "peak_y": 0.7, "sigma": 0.18 }, "sensors": { "raw_min": 0.0, "raw_max": 1023.0, "invert": false, "timeout_s": 5.0 }, "search": { "algorithm": "Algoritmo genético", "max_iters": 120, "stop_threshold": 0.995, "force_max_iterations": true, "params": { "hc_step": 0.2, "ga_pop": 18, "ga_elite": 4, "ga_mut_sigma": 0.12, "cg_k": 20, "cg_radius": 0.35, "bc_step": 0.08, "bc_maxrun": 10, "sa_T0": 1.0, "sa_alpha": 0.92, "sa_step": 0.18, "rw_step": 0.12 } }, "run_id": "R20260718_181924", "repetition": 1 }

## Iteraciones
timestamp | iter | algorithm | best_humidity | best_x | best_y | humidity_now | sensors_avg | sensors_n | distance_m | elapsed_s | delta_distance_m | delta_time_s | robot_speed_m_s
2026-07-18T18:19:53 | 0 | Algoritmo genético | 0.27521 | 1.2061 | 1 | 0.2384 | 0.2384 | 1 | 1.4272 | 28.2358 | 1.4272 | 28.2358 | 0.050546
2026-07-18T18:20:00 | 1 | Algoritmo genético | 0.57282 | 1.2062 | 0.89303 | 0.57282 | 0.57282 | 1 | 1.4925 | 35.363 | 0.06533 | 7.1272 | 0.0091664
2026-07-18T18:20:01 | 2 | Algoritmo genético | 0.74558 | 1.2393 | 0.83576 | 0.74558 | 0.74558 | 1 | 1.4925 | 36.1712 | 0 | 0.8082 | 0
2026-07-18T18:20:01 | 3 | Algoritmo genético | 0.88248 | 1.1925 | 0.79239 | 0.88248 | 0.88248 | 1 | 1.4925 | 36.9808 | 0 | 0.8096 | 0
2026-07-18T18:20:02 | 4 | Algoritmo genético | 0.88248 | 1.1925 | 0.79239 | 0.88248 | 0.88248 | 1 | 1.4925 | 38.0279 | 0 | 1.0472 | 0
2026-07-18T18:20:04 | 5 | Algoritmo genético | 0.94287 | 1.2 | 0.76088 | 0.94287 | 0.94287 | 1 | 1.4925 | 39.4792 | 0 | 1.4512 | 0
2026-07-18T18:20:05 | 6 | Algoritmo genético | 0.94287 | 1.2 | 0.76088 | 0.94287 | 0.94287 | 1 | 1.4925 | 40.6285 | 0 | 1.1493 | 0
2026-07-18T18:20:06 | 7 | Algoritmo genético | 0.94287 | 1.2 | 0.76088 | 0.94287 | 0.94287 | 1 | 1.4925 | 41.5715 | 0 | 0.943 | 0
2026-07-18T18:20:08 | 8 | Algoritmo genético | 0.94287 | 1.2 | 0.76088 | 0.94287 | 0.94287 | 1 | 1.4925 | 43.0471 | 0 | 1.4756 | 0
2026-07-18T18:20:09 | 9 | Algoritmo genético | 0.94287 | 1.2 | 0.76088 | 0.94287 | 0.94287 | 1 | 1.4925 | 44.8465 | 0 | 1.7994 | 0
2026-07-18T18:20:10 | 10 | Algoritmo genético | 0.94287 | 1.2 | 0.76088 | 0.94287 | 0.94287 | 1 | 1.4925 | 46.0066 | 0 | 1.1601 | 0
2026-07-18T18:20:11 | 11 | Algoritmo genético | 0.94287 | 1.2 | 0.76088 | 0.94287 | 0.94287 | 1 | 1.4925 | 46.6454 | 0 | 0.63884 | 0
2026-07-18T18:20:12 | 12 | Algoritmo genético | 0.94287 | 1.2 | 0.76088 | 0.94287 | 0.94287 | 1 | 1.4925 | 47.2914 | 0 | 0.64601 | 0
2026-07-18T18:20:12 | 13 | Algoritmo genético | 0.94287 | 1.2 | 0.76088 | 0.94287 | 0.94287 | 1 | 1.4925 | 47.7701 | 0 | 0.47868 | 0
2026-07-18T18:20:13 | 14 | Algoritmo genético | 0.94287 | 1.2 | 0.76088 | 0.94287 | 0.94287 | 1 | 1.4925 | 48.1044 | 0 | 0.33427 | 0
2026-07-18T18:20:14 | 15 | Algoritmo genético | 0.94287 | 1.2 | 0.76088 | 0.94287 | 0.94287 | 1 | 1.4925 | 48.9349 | 0 | 0.83051 | 0
2026-07-18T18:20:15 | 16 | Algoritmo genético | 0.94287 | 1.2 | 0.76088 | 0.94287 | 0.94287 | 1 | 1.4925 | 50.4788 | 0 | 1.5439 | 0
2026-07-18T18:20:16 | 17 | Algoritmo genético | 0.94287 | 1.2 | 0.76088 | 0.94287 | 0.94287 | 1 | 1.4925 | 51.7548 | 0 | 1.276 | 0
2026-07-18T18:20:17 | 18 | Algoritmo genético | 0.94287 | 1.2 | 0.76088 | 0.94287 | 0.94287 | 1 | 1.4925 | 52.5756 | 0 | 0.82079 | 0
2026-07-18T18:20:19 | 19 | Algoritmo genético | 0.94287 | 1.2 | 0.76088 | 0.94287 | 0.94287 | 1 | 1.4925 | 54.3739 | 0 | 1.7984 | 0
2026-07-18T18:20:20 | 20 | Algoritmo genético | 0.94287 | 1.2 | 0.76088 | 0.94287 | 0.94287 | 1 | 1.4925 | 55.509 | 0 | 1.1351 | 0
2026-07-18T18:20:22 | 21 | Algoritmo genético | 0.94287 | 1.2 | 0.76088 | 0.94287 | 0.94287 | 1 | 1.4925 | 57.5069 | 0 | 1.9979 | 0
2026-07-18T18:20:24 | 22 | Algoritmo genético | 0.94287 | 1.2 | 0.76088 | 0.94287 | 0.94287 | 1 | 1.4925 | 59.4585 | 0 | 1.9516 | 0
2026-07-18T18:20:24 | 23 | Algoritmo genético | 0.94287 | 1.2 | 0.76088 | 0.94287 | 0.94287 | 1 | 1.4925 | 59.9483 | 0 | 0.48975 | 0
2026-07-18T18:20:25 | 24 | Algoritmo genético | 0.94287 | 1.2 | 0.76088 | 0.94287 | 0.94287 | 1 | 1.4925 | 60.2835 | 0 | 0.33523 | 0
2026-07-18T18:20:25 | 25 | Algoritmo genético | 0.94287 | 1.2 | 0.76088 | 0.94287 | 0.94287 | 1 | 1.4925 | 60.6044 | 0 | 0.32085 | 0
2026-07-18T18:20:26 | 26 | Algoritmo genético | 0.94287 | 1.2 | 0.76088 | 0.94287 | 0.94287 | 1 | 1.4925 | 61.4061 | 0 | 0.80177 | 0
2026-07-18T18:20:26 | 27 | Algoritmo genético | 0.94287 | 1.2 | 0.76088 | 0.94287 | 0.94287 | 1 | 1.4925 | 61.8958 | 0 | 0.48963 | 0
2026-07-18T18:20:27 | 28 | Algoritmo genético | 0.94287 | 1.2 | 0.76088 | 0.94287 | 0.94287 | 1 | 1.4925 | 62.3755 | 0 | 0.47973 | 0
2026-07-18T18:20:27 | 29 | Algoritmo genético | 0.94287 | 1.2 | 0.76088 | 0.94287 | 0.94287 | 1 | 1.4925 | 62.6903 | 0 | 0.31481 | 0
2026-07-18T18:20:27 | 30 | Algoritmo genético | 0.94287 | 1.2 | 0.76088 | 0.94287 | 0.94287 | 1 | 1.4925 | 63.0135 | 0 | 0.32324 | 0
2026-07-18T18:20:28 | 31 | Algoritmo genético | 0.94287 | 1.2 | 0.76088 | 0.94287 | 0.94287 | 1 | 1.4925 | 63.3463 | 0 | 0.33274 | 0
2026-07-18T18:20:28 | 32 | Algoritmo genético | 0.94287 | 1.2 | 0.76088 | 0.94287 | 0.94287 | 1 | 1.4925 | 63.6719 | 0 | 0.32564 | 0
2026-07-18T18:20:29 | 33 | Algoritmo genético | 0.94287 | 1.2 | 0.76088 | 0.94287 | 0.94287 | 1 | 1.4925 | 64.3177 | 0 | 0.64581 | 0
2026-07-18T18:20:29 | 34 | Algoritmo genético | 0.94287 | 1.2 | 0.76088 | 0.94287 | 0.94287 | 1 | 1.4925 | 64.7958 | 0 | 0.47809 | 0
2026-07-18T18:20:30 | 35 | Algoritmo genético | 0.94287 | 1.2 | 0.76088 | 0.94287 | 0.94287 | 1 | 1.4925 | 65.1219 | 0 | 0.3261 | 0
2026-07-18T18:20:30 | 36 | Algoritmo genético | 0.94287 | 1.2 | 0.76088 | 0.94287 | 0.94287 | 1 | 1.4925 | 65.4498 | 0 | 0.32791 | 0
2026-07-18T18:20:31 | 37 | Algoritmo genético | 0.94287 | 1.2 | 0.76088 | 0.94287 | 0.94287 | 1 | 1.4925 | 66.4762 | 0 | 1.0264 | 0
2026-07-18T18:20:31 | 38 | Algoritmo genético | 0.94287 | 1.2 | 0.76088 | 0.94287 | 0.94287 | 1 | 1.4925 | 66.9541 | 0 | 0.47788 | 0
2026-07-18T18:20:32 | 39 | Algoritmo genético | 0.94287 | 1.2 | 0.76088 | 0.94287 | 0.94287 | 1 | 1.4925 | 67.2886 | 0 | 0.33451 | 0
2026-07-18T18:20:32 | 40 | Algoritmo genético | 0.94287 | 1.2 | 0.76088 | 0.94287 | 0.94287 | 1 | 1.4925 | 67.7769 | 0 | 0.48834 | 0
2026-07-18T18:20:33 | 41 | Algoritmo genético | 0.94287 | 1.2 | 0.76088 | 0.94287 | 0.94287 | 1 | 1.4925 | 68.9551 | 0 | 1.1781 | 0
2026-07-18T18:20:34 | 42 | Algoritmo genético | 0.94287 | 1.2 | 0.76088 | 0.94287 | 0.94287 | 1 | 1.4925 | 69.4324 | 0 | 0.47729 | 0
2026-07-18T18:20:34 | 43 | Algoritmo genético | 0.94287 | 1.2 | 0.76088 | 0.94287 | 0.94287 | 1 | 1.4925 | 69.7668 | 0 | 0.33446 | 0
2026-07-18T18:20:35 | 44 | Algoritmo genético | 0.94287 | 1.2 | 0.76088 | 0.94287 | 0.94287 | 1 | 1.4925 | 70.4119 | 0 | 0.64505 | 0
2026-07-18T18:20:36 | 45 | Algoritmo genético | 0.94287 | 1.2 | 0.76088 | 0.94287 | 0.94287 | 1 | 1.4925 | 71.4422 | 0 | 1.0303 | 0
2026-07-18T18:20:36 | 46 | Algoritmo genético | 0.94287 | 1.2 | 0.76088 | 0.94287 | 0.94287 | 1 | 1.4925 | 71.9235 | 0 | 0.48131 | 0
2026-07-18T18:20:38 | 47 | Algoritmo genético | 0.94287 | 1.2 | 0.76088 | 0.94287 | 0.94287 | 1 | 1.4925 | 73.0796 | 0 | 1.1561 | 0
2026-07-18T18:20:39 | 48 | Algoritmo genético | 0.94287 | 1.2 | 0.76088 | 0.94287 | 0.94287 | 1 | 1.4925 | 74.2887 | 0 | 1.2091 | 0
2026-07-18T18:20:39 | 49 | Algoritmo genético | 0.94287 | 1.2 | 0.76088 | 0.94287 | 0.94287 | 1 | 1.4925 | 74.6126 | 0 | 0.32384 | 0
2026-07-18T18:20:40 | 50 | Algoritmo genético | 0.94287 | 1.2 | 0.76088 | 0.94287 | 0.94287 | 1 | 1.4925 | 75.4665 | 0 | 0.85396 | 0
2026-07-18T18:20:41 | 51 | Algoritmo genético | 0.94287 | 1.2 | 0.76088 | 0.94287 | 0.94287 | 1 | 1.4925 | 76.4538 | 0 | 0.98727 | 0
2026-07-18T18:20:41 | 52 | Algoritmo genético | 0.94287 | 1.2 | 0.76088 | 0.94287 | 0.94287 | 1 | 1.4925 | 76.7804 | 0 | 0.32664 | 0
2026-07-18T18:20:42 | 53 | Algoritmo genético | 0.94287 | 1.2 | 0.76088 | 0.94287 | 0.94287 | 1 | 1.4925 | 77.263 | 0 | 0.48256 | 0
2026-07-18T18:20:42 | 54 | Algoritmo genético | 0.94287 | 1.2 | 0.76088 | 0.94287 | 0.94287 | 1 | 1.4925 | 77.7365 | 0 | 0.47348 | 0
2026-07-18T18:20:43 | 55 | Algoritmo genético | 0.94287 | 1.2 | 0.76088 | 0.94287 | 0.94287 | 1 | 1.4925 | 78.0572 | 0 | 0.32071 | 0
2026-07-18T18:20:43 | 56 | Algoritmo genético | 0.94287 | 1.2 | 0.76088 | 0.94287 | 0.94287 | 1 | 1.4925 | 78.5556 | 0 | 0.49839 | 0
2026-07-18T18:20:43 | 57 | Algoritmo genético | 0.94287 | 1.2 | 0.76088 | 0.94287 | 0.94287 | 1 | 1.4925 | 78.8926 | 0 | 0.33698 | 0
2026-07-18T18:20:44 | 58 | Algoritmo genético | 0.94287 | 1.2 | 0.76088 | 0.94287 | 0.94287 | 1 | 1.4925 | 79.3764 | 0 | 0.48382 | 0
2026-07-18T18:20:44 | 59 | Algoritmo genético | 0.94287 | 1.2 | 0.76088 | 0.94287 | 0.94287 | 1 | 1.4925 | 79.8463 | 0 | 0.4699 | 0
2026-07-18T18:20:44 | 60 | Algoritmo genético | 0.94287 | 1.2 | 0.76088 | 0.94287 | 0.94287 | 1 | 1.4925 | 80.0175 | 0 | 0.17124 | 0
2026-07-18T18:20:45 | 61 | Algoritmo genético | 0.94287 | 1.2 | 0.76088 | 0.94287 | 0.94287 | 1 | 1.4925 | 80.3368 | 0 | 0.31924 | 0
2026-07-18T18:20:45 | 62 | Algoritmo genético | 0.94287 | 1.2 | 0.76088 | 0.94287 | 0.94287 | 1 | 1.4925 | 80.5095 | 0 | 0.17277 | 0
2026-07-18T18:20:45 | 63 | Algoritmo genético | 0.94287 | 1.2 | 0.76088 | 0.94287 | 0.94287 | 1 | 1.4925 | 80.8291 | 0 | 0.31953 | 0
2026-07-18T18:20:46 | 64 | Algoritmo genético | 0.94287 | 1.2 | 0.76088 | 0.94287 | 0.94287 | 1 | 1.4925 | 81.3047 | 0 | 0.47564 | 0
2026-07-18T18:20:46 | 65 | Algoritmo genético | 0.94287 | 1.2 | 0.76088 | 0.94287 | 0.94287 | 1 | 1.4925 | 81.8115 | 0 | 0.50679 | 0
2026-07-18T18:20:47 | 66 | Algoritmo genético | 0.94287 | 1.2 | 0.76088 | 0.94287 | 0.94287 | 1 | 1.4925 | 82.1295 | 0 | 0.31802 | 0
2026-07-18T18:20:47 | 67 | Algoritmo genético | 0.94287 | 1.2 | 0.76088 | 0.94287 | 0.94287 | 1 | 1.4925 | 82.3073 | 0 | 0.17782 | 0
2026-07-18T18:20:47 | 68 | Algoritmo genético | 0.94287 | 1.2 | 0.76088 | 0.94287 | 0.94287 | 1 | 1.4925 | 82.6192 | 0 | 0.31191 | 0
2026-07-18T18:20:47 | 69 | Algoritmo genético | 0.94287 | 1.2 | 0.76088 | 0.94287 | 0.94287 | 1 | 1.4925 | 82.9396 | 0 | 0.32032 | 0
2026-07-18T18:20:48 | 70 | Algoritmo genético | 0.94287 | 1.2 | 0.76088 | 0.94287 | 0.94287 | 1 | 1.4925 | 83.4204 | 0 | 0.48081 | 0
2026-07-18T18:20:49 | 71 | Algoritmo genético | 0.94287 | 1.2 | 0.76088 | 0.94287 | 0.94287 | 1 | 1.4925 | 84.0559 | 0 | 0.63552 | 0
2026-07-18T18:20:49 | 72 | Algoritmo genético | 0.94287 | 1.2 | 0.76088 | 0.94287 | 0.94287 | 1 | 1.4925 | 84.6971 | 0 | 0.64117 | 0
2026-07-18T18:20:49 | 73 | Algoritmo genético | 0.94287 | 1.2 | 0.76088 | 0.94287 | 0.94287 | 1 | 1.4925 | 85.0341 | 0 | 0.33701 | 0
2026-07-18T18:20:50 | 74 | Algoritmo genético | 0.94287 | 1.2 | 0.76088 | 0.94287 | 0.94287 | 1 | 1.4925 | 85.3452 | 0 | 0.31113 | 0
2026-07-18T18:20:50 | 75 | Algoritmo genético | 0.94287 | 1.2 | 0.76088 | 0.94287 | 0.94287 | 1 | 1.4925 | 85.5092 | 0 | 0.16397 | 0
2026-07-18T18:20:50 | 76 | Algoritmo genético | 0.94287 | 1.2 | 0.76088 | 0.94287 | 0.94287 | 1 | 1.4925 | 85.9868 | 0 | 0.4776 | 0
2026-07-18T18:20:51 | 77 | Algoritmo genético | 0.94287 | 1.2 | 0.76088 | 0.94287 | 0.94287 | 1 | 1.4925 | 86.1569 | 0 | 0.17013 | 0
2026-07-18T18:20:51 | 78 | Algoritmo genético | 0.94287 | 1.2 | 0.76088 | 0.94287 | 0.94287 | 1 | 1.4925 | 86.4743 | 0 | 0.31739 | 0
2026-07-18T18:20:51 | 79 | Algoritmo genético | 0.94287 | 1.2 | 0.76088 | 0.94287 | 0.94287 | 1 | 1.4925 | 86.79 | 0 | 0.31572 | 0
2026-07-18T18:20:51 | 80 | Algoritmo genético | 0.94287 | 1.2 | 0.76088 | 0.94287 | 0.94287 | 1 | 1.4925 | 86.96 | 0 | 0.16999 | 0
2026-07-18T18:20:52 | 81 | Algoritmo genético | 0.94287 | 1.2 | 0.76088 | 0.94287 | 0.94287 | 1 | 1.4925 | 87.2849 | 0 | 0.32485 | 0
2026-07-18T18:20:52 | 82 | Algoritmo genético | 0.94287 | 1.2 | 0.76088 | 0.94287 | 0.94287 | 1 | 1.4925 | 87.6039 | 0 | 0.31904 | 0
2026-07-18T18:20:52 | 83 | Algoritmo genético | 0.94287 | 1.2 | 0.76088 | 0.94287 | 0.94287 | 1 | 1.4925 | 87.923 | 0 | 0.31914 | 0
2026-07-18T18:20:53 | 84 | Algoritmo genético | 0.94287 | 1.2 | 0.76088 | 0.94287 | 0.94287 | 1 | 1.4925 | 88.2463 | 0 | 0.32328 | 0
2026-07-18T18:20:53 | 85 | Algoritmo genético | 0.94287 | 1.2 | 0.76088 | 0.94287 | 0.94287 | 1 | 1.4925 | 88.568 | 0 | 0.32169 | 0
2026-07-18T18:20:54 | 86 | Algoritmo genético | 0.94287 | 1.2 | 0.76088 | 0.94287 | 0.94287 | 1 | 1.4925 | 89.203 | 0 | 0.63498 | 0
2026-07-18T18:20:54 | 87 | Algoritmo genético | 0.94287 | 1.2 | 0.76088 | 0.94287 | 0.94287 | 1 | 1.4925 | 89.5264 | 0 | 0.32346 | 0
2026-07-18T18:20:54 | 88 | Algoritmo genético | 0.94287 | 1.2 | 0.76088 | 0.94287 | 0.94287 | 1 | 1.4925 | 89.8417 | 0 | 0.31525 | 0
2026-07-18T18:20:54 | 89 | Algoritmo genético | 0.94287 | 1.2 | 0.76088 | 0.94287 | 0.94287 | 1 | 1.4925 | 90.0107 | 0 | 0.169 | 0
2026-07-18T18:20:55 | 90 | Algoritmo genético | 0.94287 | 1.2 | 0.76088 | 0.94287 | 0.94287 | 1 | 1.4925 | 90.487 | 0 | 0.4763 | 0
2026-07-18T18:20:55 | 91 | Algoritmo genético | 0.94287 | 1.2 | 0.76088 | 0.94287 | 0.94287 | 1 | 1.4925 | 90.6564 | 0 | 0.16943 | 0
2026-07-18T18:20:55 | 92 | Algoritmo genético | 0.94287 | 1.2 | 0.76088 | 0.94287 | 0.94287 | 1 | 1.4925 | 90.8155 | 0 | 0.15912 | 0
2026-07-18T18:20:55 | 93 | Algoritmo genético | 0.94287 | 1.2 | 0.76088 | 0.94287 | 0.94287 | 1 | 1.4925 | 90.9792 | 0 | 0.16365 | 0
2026-07-18T18:20:56 | 94 | Algoritmo genético | 0.94287 | 1.2 | 0.76088 | 0.94287 | 0.94287 | 1 | 1.4925 | 91.2935 | 0 | 0.31428 | 0
2026-07-18T18:20:56 | 95 | Algoritmo genético | 0.94287 | 1.2 | 0.76088 | 0.94287 | 0.94287 | 1 | 1.4925 | 91.467 | 0 | 0.17359 | 0
2026-07-18T18:20:56 | 96 | Algoritmo genético | 0.94287 | 1.2 | 0.76088 | 0.94287 | 0.94287 | 1 | 1.4925 | 91.7852 | 0 | 0.31817 | 0
2026-07-18T18:20:56 | 97 | Algoritmo genético | 0.94287 | 1.2 | 0.76088 | 0.94287 | 0.94287 | 1 | 1.4925 | 91.9535 | 0 | 0.16826 | 0
2026-07-18T18:20:57 | 98 | Algoritmo genético | 0.94287 | 1.2 | 0.76088 | 0.94287 | 0.94287 | 1 | 1.4925 | 92.2703 | 0 | 0.31679 | 0
2026-07-18T18:20:57 | 99 | Algoritmo genético | 0.94287 | 1.2 | 0.76088 | 0.94287 | 0.94287 | 1 | 1.4925 | 92.5942 | 0 | 0.3239 | 0
2026-07-18T18:20:57 | 100 | Algoritmo genético | 0.94287 | 1.2 | 0.76088 | 0.94287 | 0.94287 | 1 | 1.4925 | 92.7549 | 0 | 0.16075 | 0
2026-07-18T18:20:58 | 101 | Algoritmo genético | 0.94287 | 1.2 | 0.76088 | 0.94287 | 0.94287 | 1 | 1.4925 | 93.068 | 0 | 0.31314 | 0
2026-07-18T18:20:58 | 102 | Algoritmo genético | 0.94287 | 1.2 | 0.76088 | 0.94287 | 0.94287 | 1 | 1.4925 | 93.2429 | 0 | 0.17485 | 0
2026-07-18T18:20:58 | 103 | Algoritmo genético | 0.94287 | 1.2 | 0.76088 | 0.94287 | 0.94287 | 1 | 1.4925 | 93.5627 | 0 | 0.31978 | 0
2026-07-18T18:20:58 | 104 | Algoritmo genético | 0.94287 | 1.2 | 0.76088 | 0.94287 | 0.94287 | 1 | 1.4925 | 93.8813 | 0 | 0.31858 | 0
2026-07-18T18:20:59 | 105 | Algoritmo genético | 0.94287 | 1.2 | 0.76088 | 0.94287 | 0.94287 | 1 | 1.4925 | 94.0411 | 0 | 0.15981 | 0
2026-07-18T18:20:59 | 106 | Algoritmo genético | 0.94287 | 1.2 | 0.76088 | 0.94287 | 0.94287 | 1 | 1.4925 | 94.3498 | 0 | 0.30873 | 0
2026-07-18T18:20:59 | 107 | Algoritmo genético | 0.94287 | 1.2 | 0.76088 | 0.94287 | 0.94287 | 1 | 1.4925 | 94.6744 | 0 | 0.3246 | 0
2026-07-18T18:20:59 | 108 | Algoritmo genético | 0.94287 | 1.2 | 0.76088 | 0.94287 | 0.94287 | 1 | 1.4925 | 94.8426 | 0 | 0.16817 | 0
2026-07-18T18:21:00 | 109 | Algoritmo genético | 0.94287 | 1.2 | 0.76088 | 0.94287 | 0.94287 | 1 | 1.4925 | 95.1591 | 0 | 0.31653 | 0
2026-07-18T18:21:00 | 110 | Algoritmo genético | 0.94287 | 1.2 | 0.76088 | 0.94287 | 0.94287 | 1 | 1.4925 | 95.3293 | 0 | 0.17014 | 0
2026-07-18T18:21:00 | 111 | Algoritmo genético | 0.94287 | 1.2 | 0.76088 | 0.94287 | 0.94287 | 1 | 1.4925 | 95.6501 | 0 | 0.32084 | 0
2026-07-18T18:21:00 | 112 | Algoritmo genético | 0.94287 | 1.2 | 0.76088 | 0.94287 | 0.94287 | 1 | 1.4925 | 95.9668 | 0 | 0.3167 | 0
2026-07-18T18:21:01 | 113 | Algoritmo genético | 0.94287 | 1.2 | 0.76088 | 0.94287 | 0.94287 | 1 | 1.4925 | 96.1383 | 0 | 0.17147 | 0
2026-07-18T18:21:01 | 114 | Algoritmo genético | 0.94287 | 1.2 | 0.76088 | 0.94287 | 0.94287 | 1 | 1.4925 | 96.4538 | 0 | 0.3155 | 0
2026-07-18T18:21:01 | 115 | Algoritmo genético | 0.94287 | 1.2 | 0.76088 | 0.94287 | 0.94287 | 1 | 1.4925 | 96.7761 | 0 | 0.32236 | 0
2026-07-18T18:21:01 | 116 | Algoritmo genético | 0.94287 | 1.2 | 0.76088 | 0.94287 | 0.94287 | 1 | 1.4925 | 96.9412 | 0 | 0.16512 | 0
2026-07-18T18:21:02 | 117 | Algoritmo genético | 0.94287 | 1.2 | 0.76088 | 0.94287 | 0.94287 | 1 | 1.4925 | 97.1009 | 0 | 0.15968 | 0
2026-07-18T18:21:02 | 118 | Algoritmo genético | 0.94287 | 1.2 | 0.76088 | 0.94287 | 0.94287 | 1 | 1.4925 | 97.4152 | 0 | 0.31432 | 0
2026-07-18T18:21:02 | 119 | Algoritmo genético | 0.94287 | 1.2 | 0.76088 | 0.94287 | 0.94287 | 1 | 1.4925 | 97.5895 | 0 | 0.17428 | 0

## SpeedSeries
t | distance_m | id_1_avg_ticks_per_s | id_3_avg_ticks_per_s | id_4_avg_ticks_per_s | id_5_avg_ticks_per_s | id_6_avg_ticks_per_s
0.49417 | 0 | 0 | 0 | 0 | 0 | 0
1.1387 | 0.06592 | 948.9866 | 446.0237 | 189.7973 | 91.7354 | 148.6746
2.208 | 0.12907 | 646.4998 | 448.8652 | 146.272 | 122.8238 | 150.7383
3.7938 | 0.24388 | 847.1165 | 494.9445 | 149.4352 | 169.4233 | 208.4478
5.1046 | 0.30526 | 1080.984 | 794.5977 | 205.2711 | 201.9603 | 248.3118
5.9196 | 0.37254 | 1037.9473 | 727.7934 | 191.0134 | 198.7834 | 245.4036
6.7725 | 0.40825 | 998.1155 | 860.0041 | 201.364 | 221.6745 | 251.8501
7.2735 | 0.40941 | 884.3643 | 706.7721 | 176.693 | 178.0418 | 214.0099
8.4113 | 0.5096 | 917.0476 | 774.2184 | 168.0344 | 203.7417 | 235.6682
9.0468 | 0.54202 | 915.436 | 842.3269 | 178.8421 | 210.68 | 227.1885
9.6789 | 0.57359 | 970.621 | 800.3627 | 182.8976 | 214.4957 | 238.659
10.3354 | 0.60277 | 955.7243 | 841.8224 | 189.6028 | 215.8879 | 228.1542
11.325 | 0.66483 | 993.6461 | 858.2927 | 194.8078 | 219.7912 | 228.9624
12.002 | 0.69718 | 1057.9158 | 907.3262 | 196.6821 | 239.6175 | 250.0356
13.1417 | 0.76486 | 985.4506 | 896.9321 | 187.4187 | 229.7654 | 238.508
14.1211 | 0.82961 | 1001.7978 | 956.1072 | 200.5162 | 233.1523 | 243.8569
14.7754 | 0.83195 | 999.2923 | 914.1281 | 197.1081 | 222.4402 | 239.8108
15.4216 | 0.89375 | 1002.9542 | 983.9214 | 207.1921 | 237.0663 | 248.1486
16.563 | 0.98743 | 945.9688 | 935.6797 | 199.9028 | 222.1609 | 224.2607
17.5166 | 1.0469 | 988.6756 | 940.6758 | 205.83 | 224.5418 | 230.8469
18.5048 | 1.0481 | 920.4702 | 880.8302 | 191.415 | 210.5207 | 217.6631
19.6349 | 1.1422 | 909.3822 | 852.443 | 186.1222 | 206.8573 | 212.9462
20.4348 | 1.1422 | 828.6326 | 797.3661 | 171.7471 | 191.2341 | 193.8517
21.0989 | 1.1422 | 790.9338 | 741.3347 | 163.1202 | 177.5755 | 182.8802
21.9247 | 1.1422 | 734.6039 | 697.551 | 150.9607 | 168.2919 | 171.6387
22.5829 | 1.1422 | 704.6346 | 670.6162 | 146.3787 | 158.5677 | 161.892
23.2251 | 1.1422 | 675.1987 | 640.2336 | 139.1362 | 153.5154 | 156.8257
23.8864 | 1.1422 | 650.4589 | 621.896 | 135.8431 | 146.2032 | 149.3015
24.8518 | 1.2046 | 663.1452 | 626.2308 | 138.2648 | 146.5307 | 152.0725
25.8151 | 1.2722 | 660.1539 | 620.5968 | 137.0114 | 147.2603 | 152.2049
26.9421 | 1.3361 | 654.4531 | 618.3072 | 133.8673 | 146.1144 | 150.537
27.909 | 1.3974 | 658.2232 | 634.8425 | 136.9675 | 147.3312 | 151.8084
29.1989 | 1.4272 | 671.6938 | 653.5576 | 141.9037 | 148.1942 | 150.8084
29.8376 | 1.4272 | 651.1509 | 623.8948 | 137.048 | 141.0405 | 145.1097
30.5043 | 1.4272 | 628.1416 | 611.2695 | 132.4941 | 138.4103 | 140.8936
32.6651 | 1.4272 | 600.3158 | 574.6374 | 123.2031 | 131.9843 | 135.7762
33.708 | 1.4272 | 550.5787 | 518.143 | 110.9207 | 121.2197 | 125.3629
34.377 | 1.4272 | 537.6377 | 509.7395 | 107.3795 | 119.9622 | 123.4921
35.0237 | 1.4272 | 532.7074 | 502.176 | 106.9149 | 116.8541 | 120.8078

## SpeedAvgFinal
id | avg_ticks_per_s
1 | 532.7074
3 | 502.176
4 | 106.9149
5 | 116.8541
6 | 120.8078

## RobotSeries
t | distance_m | v_m_s
0.50941 | 0.06476 | 0.2
1.2948 | 0.12799 | 0.2
2.0354 | 0.12907 | 0.2
3.9596 | 0.27488 | 0.2
5.2609 | 0.30639 | 0.2
5.9216 | 0.37364 | 0.2
6.9265 | 0.40941 | 0.2
7.4314 | 0.5096 | 0.2
8.5669 | 0.54085 | 0.2
9.2082 | 0.57359 | 0.2
9.8476 | 0.60277 | 0.2
10.4982 | 0.63543 | 0.2
11.486 | 0.69718 | 0.2
12.1646 | 0.69827 | 0.2
13.3005 | 0.79681 | 0.2
14.2913 | 0.83078 | 0.2
14.9393 | 0.89375 | 0.2
15.5777 | 0.89491 | 0.2
16.724 | 1.0172 | 0.2
17.5204 | 1.0481 | 0.2
18.1774 | 1.0481 | 0
18.9956 | 1.1422 | 0.2
19.7904 | 1.1422 | 0
20.4378 | 1.1422 | 0
21.2683 | 1.1422 | 0
22.0904 | 1.1422 | 0
22.5949 | 1.1422 | 0
23.3944 | 1.1422 | 0
24.0454 | 1.1422 | 0
25.0142 | 1.2058 | 0.2
25.8175 | 1.2722 | 0
27.1171 | 1.3665 | 0.2
27.9198 | 1.4272 | 0.2
29.2022 | 1.4272 | 0
30.0078 | 1.4272 | 0
30.6782 | 1.4272 | 0
31.2042 | 1.4272 | 0
33.3472 | 1.4272 | 0
34.2069 | 1.4272 | 0
34.8623 | 1.4272 | 0

## HumiditySeries
t | x | y | h | distance_m
0.50948 | 0.06476 | 1 | 0.32551 | 0.06476
1.2953 | 0.12799 | 1 | 0.32551 | 0.12799
2.0377 | 0.12907 | 1 | 0.32551 | 0.12907
3.9597 | 0.27488 | 1 | 0.32551 | 0.27488
5.2609 | 0.30639 | 1 | 0.32551 | 0.30639
5.9216 | 0.37364 | 1 | 0.32551 | 0.37364
6.9265 | 0.40941 | 1 | 0.32551 | 0.40941
7.4315 | 0.5096 | 1 | 0.32551 | 0.5096
8.567 | 0.54085 | 1 | 0.32551 | 0.54085
9.2083 | 0.57359 | 1 | 0.32551 | 0.57359
9.8477 | 0.60277 | 1 | 0.32551 | 0.60277
10.4984 | 0.63543 | 1 | 0.32551 | 0.63543
11.4861 | 0.69718 | 1 | 0.32551 | 0.69718
12.1647 | 0.69827 | 1 | 0.32551 | 0.69827
13.3006 | 0.79681 | 1 | 0.32551 | 0.79681
14.2914 | 0.83078 | 1 | 0.32551 | 0.83078
14.9394 | 0.89375 | 1 | 0.32551 | 0.89375
15.5777 | 0.89491 | 1 | 0.32551 | 0.89491
16.7241 | 1.0172 | 1 | 0.32551 | 1.0172
17.5205 | 1.0481 | 1 | 0.32551 | 1.0481
18.1775 | 1.0481 | 1 | 0.32551 | 1.0481
18.9956 | 1.1402 | 0.98084 | 0.32551 | 1.1422
19.7905 | 1.1402 | 0.98084 | 0.32551 | 1.1422
20.4378 | 1.1402 | 0.98084 | 0.32551 | 1.1422
21.2685 | 1.1402 | 0.98084 | 0.32551 | 1.1422
22.0905 | 1.1402 | 0.98084 | 0.32551 | 1.1422
22.5949 | 1.1402 | 0.98084 | 0.32551 | 1.1422
23.3945 | 1.1402 | 0.98084 | 0.32551 | 1.1422
24.0454 | 1.1402 | 0.98084 | 0.32551 | 1.1422
25.0143 | 1.1458 | 0.91746 | 0.32551 | 1.2058
25.8176 | 1.1517 | 0.85126 | 0.32551 | 1.2722
27.1173 | 1.1513 | 0.75698 | 0.32551 | 1.3665
27.9199 | 1.1511 | 0.69631 | 0.32551 | 1.4272
29.2023 | 1.1511 | 0.69631 | 0.32551 | 1.4272
30.0081 | 1.1511 | 0.69631 | 0.32551 | 1.4272
30.8204 | 1.1511 | 0.69631 | 0.32551 | 1.4272
31.3543 | 1.1511 | 0.69631 | 0.32551 | 1.4272
33.3473 | 1.1511 | 0.69631 | 0.32551 | 1.4272
34.207 | 1.1511 | 0.69631 | 0.32551 | 1.4272
34.8623 | 1.1511 | 0.69631 | 0.32551 | 1.4272
35.363 | 1.2154 | 0.7075 | 0.32551 | 1.4925
36.1712 | 1.2154 | 0.7075 | 0.32551 | 1.4925
36.9808 | 1.2154 | 0.7075 | 0.32551 | 1.4925
38.0279 | 1.2154 | 0.7075 | 0.32551 | 1.4925
39.4791 | 1.2154 | 0.7075 | 0.32551 | 1.4925
40.6285 | 1.2154 | 0.7075 | 0.32551 | 1.4925
41.5715 | 1.2154 | 0.7075 | 0.32551 | 1.4925
43.0471 | 1.2154 | 0.7075 | 0.32551 | 1.4925
44.8465 | 1.2154 | 0.7075 | 0.32551 | 1.4925
46.0066 | 1.2154 | 0.7075 | 0.32551 | 1.4925
46.6454 | 1.2154 | 0.7075 | 0.32551 | 1.4925
47.2914 | 1.2154 | 0.7075 | 0.32551 | 1.4925
48.1044 | 1.2154 | 0.7075 | 0.32551 | 1.4925
48.9349 | 1.2154 | 0.7075 | 0.32551 | 1.4925
50.4788 | 1.2154 | 0.7075 | 0.32551 | 1.4925
51.7548 | 1.2154 | 0.7075 | 0.32551 | 1.4925
52.5756 | 1.2154 | 0.7075 | 0.32551 | 1.4925
54.3739 | 1.2154 | 0.7075 | 0.32551 | 1.4925
55.509 | 1.2154 | 0.7075 | 0.32551 | 1.4925
57.5069 | 1.2154 | 0.7075 | 0.32551 | 1.4925
59.4585 | 1.2154 | 0.7075 | 0.32551 | 1.4925
60.2835 | 1.2154 | 0.7075 | 0.32551 | 1.4925
61.4061 | 1.2154 | 0.7075 | 0.32551 | 1.4925
62.3755 | 1.2154 | 0.7075 | 0.32551 | 1.4925
63.0135 | 1.2154 | 0.7075 | 0.32551 | 1.4925
63.6719 | 1.2154 | 0.7075 | 0.32551 | 1.4925
64.3177 | 1.2154 | 0.7075 | 0.32551 | 1.4925
65.1219 | 1.2154 | 0.7075 | 0.32551 | 1.4925
66.4762 | 1.2154 | 0.7075 | 0.32551 | 1.4925
67.2886 | 1.2154 | 0.7075 | 0.32551 | 1.4925
68.9551 | 1.2154 | 0.7075 | 0.32551 | 1.4925
69.7668 | 1.2154 | 0.7075 | 0.32551 | 1.4925
70.4119 | 1.2154 | 0.7075 | 0.32551 | 1.4925
71.4422 | 1.2154 | 0.7075 | 0.32551 | 1.4925
73.0796 | 1.2154 | 0.7075 | 0.32551 | 1.4925
74.2887 | 1.2154 | 0.7075 | 0.32551 | 1.4925
75.4665 | 1.2154 | 0.7075 | 0.32551 | 1.4925
76.4538 | 1.2154 | 0.7075 | 0.32551 | 1.4925
77.263 | 1.2154 | 0.7075 | 0.32551 | 1.4925
78.0572 | 1.2154 | 0.7075 | 0.32551 | 1.4925
78.8926 | 1.2154 | 0.7075 | 0.32551 | 1.4925
79.8463 | 1.2154 | 0.7075 | 0.32551 | 1.4925
80.5095 | 1.2154 | 0.7075 | 0.32551 | 1.4925
81.3047 | 1.2154 | 0.7075 | 0.32551 | 1.4925
81.8115 | 1.2154 | 0.7075 | 0.32551 | 1.4925
82.6192 | 1.2154 | 0.7075 | 0.32551 | 1.4925
83.4204 | 1.2154 | 0.7075 | 0.32551 | 1.4925
84.0559 | 1.2154 | 0.7075 | 0.32551 | 1.4925
84.697 | 1.2154 | 0.7075 | 0.32551 | 1.4925
85.3452 | 1.2154 | 0.7075 | 0.32551 | 1.4925
85.9868 | 1.2154 | 0.7075 | 0.32551 | 1.4925
86.79 | 1.2154 | 0.7075 | 0.32551 | 1.4925
87.6039 | 1.2154 | 0.7075 | 0.32551 | 1.4925
88.2463 | 1.2154 | 0.7075 | 0.32551 | 1.4925
89.203 | 1.2154 | 0.7075 | 0.32551 | 1.4925
89.8417 | 1.2154 | 0.7075 | 0.32551 | 1.4925
90.487 | 1.2154 | 0.7075 | 0.32551 | 1.4925
91.2934 | 1.2154 | 0.7075 | 0.32551 | 1.4925
91.9535 | 1.2154 | 0.7075 | 0.32551 | 1.4925
92.5941 | 1.2154 | 0.7075 | 0.32551 | 1.4925
93.2429 | 1.2154 | 0.7075 | 0.32551 | 1.4925
93.8813 | 1.2154 | 0.7075 | 0.32551 | 1.4925
94.6744 | 1.2154 | 0.7075 | 0.32551 | 1.4925
95.3292 | 1.2154 | 0.7075 | 0.32551 | 1.4925
95.9668 | 1.2154 | 0.7075 | 0.32551 | 1.4925
96.7761 | 1.2154 | 0.7075 | 0.32551 | 1.4925
97.4152 | 1.2154 | 0.7075 | 0.32551 | 1.4925

## SensoresLast
sensor_id | raw | norm | age_s
7 | 333 | 0.32551 | 0.83066

## Resumen
metric | value
bounds_xmin | 0
bounds_xmax | 1.9
bounds_ymin | 0
bounds_ymax | 1.2
algorithm | Algoritmo genético
iterations | 120
best_humidity | 0.94287
best_x | 0
best_y | 1
final_humidity | 0.94287
distance_m_total | 1.4925
duration_s | 97.59
robot_avg_speed_m_s | 0.015294
num_modules | 5
sensors_avg_now | 0.32551
sensors_n_now | 1