## Config
config_json
{ "timestamp": "2026-07-16T14:08:16", "bounds": { "xmin": 0.0, "xmax": 1.9, "ymin": 0.0, "ymax": 1.2 }, "serial": { "port": "COM7", "baud": "115200", "eol": "LF", "send_enabled": true }, "modules": { "n": 5, "ids": [ 1, 2, 3, 4, 5 ], "horizontal_ids": [], "morphology": "L" }, "navigation": { "A": { "x": 0.0, "y": 1.0 }, "alignment": "+X", "step_m": 0.01, "x_first": true, "tol_m": 0.1, "deadband_deg": 5.0, "tick_axes_m": 0.1 }, "motion": { "freq_hz": 0.4, "rate_hz": 20.0, "move": { "Av": 210.0, "Ah": 10.0, "phiV_deg": 0.0, "phiH_deg": 90.0 }, "turn": { "Av": 180.0, "Ah": 210.0, "phiV_deg": 0.0, "phiH_deg": 90.0 }, "phase_shift": { "enable": false, "dir": "CW", "deg": 45.0 }, "pose_model": { "kv": 0.001, "kw": 0.01 } }, "humidity_map": { "nx": 60, "ny": 40, "seed": 1, "noise": 0.05, "peak_x": 1.2, "peak_y": 0.7, "sigma": 0.18 }, "sensors": { "raw_min": 0.0, "raw_max": 1023.0, "invert": false, "timeout_s": 5.0 }, "search": { "algorithm": "Algoritmo genético", "max_iters": 120, "stop_threshold": 0.995, "force_max_iterations": true, "params": { "hc_step": 0.2, "ga_pop": 18, "ga_elite": 4, "ga_mut_sigma": 0.12, "cg_k": 20, "cg_radius": 0.35, "bc_step": 0.08, "bc_maxrun": 10, "sa_T0": 1.0, "sa_alpha": 0.92, "sa_step": 0.18, "rw_step": 0.12 } }, "run_id": "R20260716_140816", "repetition": 1 }

## Iteraciones
timestamp | iter | algorithm | best_humidity | best_x | best_y | humidity_now | sensors_avg | sensors_n | distance_m | elapsed_s | delta_distance_m | delta_time_s | robot_speed_m_s
2026-07-16T14:08:49 | 0 | Algoritmo genético | 0.63245 | 0.88753 | 1 | 0.58553 | 0.58553 | 1 | 1.4529 | 32.5383 | 1.4529 | 32.5383 | 0.044652
2026-07-16T14:08:57 | 1 | Algoritmo genético | 0.63245 | 0.88753 | 1 | 0.56891 | 0.56891 | 1 | 1.5185 | 40.8046 | 0.065591 | 8.2663 | 0.0079347
2026-07-16T14:08:58 | 2 | Algoritmo genético | 0.63245 | 0.88753 | 1 | 0.56891 | 0.56891 | 1 | 1.5185 | 41.4964 | 0 | 0.69178 | 0
2026-07-16T14:08:58 | 3 | Algoritmo genético | 0.63245 | 0.88753 | 1 | 0.59629 | 0.59629 | 1 | 1.5185 | 42.4168 | 0 | 0.92041 | 0
2026-07-16T14:08:59 | 4 | Algoritmo genético | 0.63245 | 0.88753 | 1 | 0.59335 | 0.59335 | 1 | 1.5185 | 43.219 | 0 | 0.80217 | 0
2026-07-16T14:09:00 | 5 | Algoritmo genético | 0.63245 | 0.88753 | 1 | 0.59335 | 0.59335 | 1 | 1.5185 | 43.8715 | 0 | 0.65254 | 0
2026-07-16T14:09:00 | 6 | Algoritmo genético | 0.63245 | 0.88753 | 1 | 0.59433 | 0.59433 | 1 | 1.5185 | 44.5129 | 0 | 0.64142 | 0
2026-07-16T14:09:01 | 7 | Algoritmo genético | 0.63245 | 0.88753 | 1 | 0.59433 | 0.59433 | 1 | 1.5185 | 45.1602 | 0 | 0.64726 | 0
2026-07-16T14:09:02 | 8 | Algoritmo genético | 0.63245 | 0.88753 | 1 | 0.62268 | 0.62268 | 1 | 1.5185 | 45.6266 | 0 | 0.46645 | 0
2026-07-16T14:09:02 | 9 | Algoritmo genético | 0.63245 | 0.88753 | 1 | 0.62268 | 0.62268 | 1 | 1.5185 | 46.321 | 0 | 0.69438 | 0
2026-07-16T14:09:03 | 10 | Algoritmo genético | 0.63245 | 0.88753 | 1 | 0.62268 | 0.62268 | 1 | 1.5185 | 46.648 | 0 | 0.32697 | 0
2026-07-16T14:09:03 | 11 | Algoritmo genético | 0.63245 | 0.88753 | 1 | 0.59629 | 0.59629 | 1 | 1.5185 | 47.1377 | 0 | 0.48977 | 0
2026-07-16T14:09:04 | 12 | Algoritmo genético | 0.63245 | 0.88753 | 1 | 0.56305 | 0.56305 | 1 | 1.5185 | 47.9272 | 0 | 0.7895 | 0
2026-07-16T14:09:04 | 13 | Algoritmo genético | 0.63245 | 0.88753 | 1 | 0.56305 | 0.56305 | 1 | 1.5185 | 48.4219 | 0 | 0.4947 | 0
2026-07-16T14:09:05 | 14 | Algoritmo genético | 0.63245 | 0.88753 | 1 | 0.56305 | 0.56305 | 1 | 1.5185 | 49.0552 | 0 | 0.63329 | 0
2026-07-16T14:09:06 | 15 | Algoritmo genético | 0.63245 | 0.88753 | 1 | 0.58162 | 0.58162 | 1 | 1.5185 | 49.5412 | 0 | 0.48599 | 0
2026-07-16T14:09:06 | 16 | Algoritmo genético | 0.63245 | 0.88753 | 1 | 0.58162 | 0.58162 | 1 | 1.5185 | 49.8684 | 0 | 0.32717 | 0
2026-07-16T14:09:06 | 17 | Algoritmo genético | 0.63245 | 0.88753 | 1 | 0.60215 | 0.60215 | 1 | 1.5185 | 50.513 | 0 | 0.64459 | 0
2026-07-16T14:09:07 | 18 | Algoritmo genético | 0.63245 | 0.88753 | 1 | 0.60215 | 0.60215 | 1 | 1.5185 | 50.9893 | 0 | 0.47632 | 0
2026-07-16T14:09:07 | 19 | Algoritmo genético | 0.63245 | 0.88753 | 1 | 0.60215 | 0.60215 | 1 | 1.5185 | 51.4684 | 0 | 0.47912 | 0
2026-07-16T14:09:08 | 20 | Algoritmo genético | 0.63245 | 0.88753 | 1 | 0.58358 | 0.58358 | 1 | 1.5185 | 52.2568 | 0 | 0.78841 | 0
2026-07-16T14:09:09 | 21 | Algoritmo genético | 0.63245 | 0.88753 | 1 | 0.58847 | 0.58847 | 1 | 1.5185 | 52.7474 | 0 | 0.49055 | 0
2026-07-16T14:09:09 | 22 | Algoritmo genético | 0.63245 | 0.88753 | 1 | 0.58847 | 0.58847 | 1 | 1.5185 | 53.3809 | 0 | 0.63348 | 0
2026-07-16T14:09:10 | 23 | Algoritmo genético | 0.63245 | 0.88753 | 1 | 0.58847 | 0.58847 | 1 | 1.5185 | 53.8597 | 0 | 0.47881 | 0
2026-07-16T14:09:10 | 24 | Algoritmo genético | 0.63245 | 0.88753 | 1 | 0.59433 | 0.59433 | 1 | 1.5185 | 54.3424 | 0 | 0.48277 | 0
2026-07-16T14:09:11 | 25 | Algoritmo genético | 0.63245 | 0.88753 | 1 | 0.59433 | 0.59433 | 1 | 1.5185 | 54.9935 | 0 | 0.65108 | 0
2026-07-16T14:09:11 | 26 | Algoritmo genético | 0.63245 | 0.88753 | 1 | 0.56794 | 0.56794 | 1 | 1.5185 | 55.4739 | 0 | 0.48034 | 0
2026-07-16T14:09:12 | 27 | Algoritmo genético | 0.63245 | 0.88753 | 1 | 0.56794 | 0.56794 | 1 | 1.5185 | 55.8104 | 0 | 0.3365 | 0
2026-07-16T14:09:12 | 28 | Algoritmo genético | 0.63245 | 0.88753 | 1 | 0.52102 | 0.52102 | 1 | 1.5185 | 56.4384 | 0 | 0.62801 | 0
2026-07-16T14:09:13 | 29 | Algoritmo genético | 0.63245 | 0.88753 | 1 | 0.52102 | 0.52102 | 1 | 1.5185 | 56.7762 | 0 | 0.33782 | 0
2026-07-16T14:09:13 | 30 | Algoritmo genético | 0.63245 | 0.88753 | 1 | 0.52102 | 0.52102 | 1 | 1.5185 | 57.4141 | 0 | 0.63789 | 0
2026-07-16T14:09:14 | 31 | Algoritmo genético | 0.63245 | 0.88753 | 1 | 0.59726 | 0.59726 | 1 | 1.5185 | 57.9081 | 0 | 0.49404 | 0
2026-07-16T14:09:14 | 32 | Algoritmo genético | 0.63245 | 0.88753 | 1 | 0.59726 | 0.59726 | 1 | 1.5185 | 58.3782 | 0 | 0.47011 | 0
2026-07-16T14:09:15 | 33 | Algoritmo genético | 0.63245 | 0.88753 | 1 | 0.59726 | 0.59726 | 1 | 1.5185 | 58.7111 | 0 | 0.33292 | 0
2026-07-16T14:09:15 | 34 | Algoritmo genético | 0.63245 | 0.88753 | 1 | 0.58456 | 0.58456 | 1 | 1.5185 | 59.5171 | 0 | 0.80597 | 0
2026-07-16T14:09:16 | 35 | Algoritmo genético | 0.63245 | 0.88753 | 1 | 0.58456 | 0.58456 | 1 | 1.5185 | 59.854 | 0 | 0.33689 | 0
2026-07-16T14:09:16 | 36 | Algoritmo genético | 0.63245 | 0.88753 | 1 | 0.5738 | 0.5738 | 1 | 1.5185 | 60.3247 | 0 | 0.47072 | 0
2026-07-16T14:09:17 | 37 | Algoritmo genético | 0.63245 | 0.88753 | 1 | 0.5738 | 0.5738 | 1 | 1.5185 | 60.9841 | 0 | 0.65937 | 0
2026-07-16T14:09:17 | 38 | Algoritmo genético | 0.63245 | 0.88753 | 1 | 0.58847 | 0.58847 | 1 | 1.5185 | 61.4716 | 0 | 0.48754 | 0
2026-07-16T14:09:18 | 39 | Algoritmo genético | 0.63245 | 0.88753 | 1 | 0.58847 | 0.58847 | 1 | 1.5185 | 61.9614 | 0 | 0.48974 | 0
2026-07-16T14:09:19 | 40 | Algoritmo genético | 0.63245 | 0.88753 | 1 | 0.61779 | 0.61779 | 1 | 1.5185 | 62.5961 | 0 | 0.63476 | 0
2026-07-16T14:09:19 | 41 | Algoritmo genético | 0.63245 | 0.88753 | 1 | 0.61779 | 0.61779 | 1 | 1.5185 | 63.2421 | 0 | 0.64595 | 0
2026-07-16T14:09:20 | 42 | Algoritmo genético | 0.63245 | 0.88753 | 1 | 0.54839 | 0.54839 | 1 | 1.5185 | 63.879 | 0 | 0.63694 | 0
2026-07-16T14:09:20 | 43 | Algoritmo genético | 0.63245 | 0.88753 | 1 | 0.54839 | 0.54839 | 1 | 1.5185 | 64.357 | 0 | 0.47801 | 0
2026-07-16T14:09:21 | 44 | Algoritmo genético | 0.63245 | 0.88753 | 1 | 0.60606 | 0.60606 | 1 | 1.5185 | 65.0099 | 0 | 0.65287 | 0
2026-07-16T14:09:22 | 45 | Algoritmo genético | 0.63245 | 0.88753 | 1 | 0.60606 | 0.60606 | 1 | 1.5185 | 65.8222 | 0 | 0.81232 | 0
2026-07-16T14:09:22 | 46 | Algoritmo genético | 0.63245 | 0.88753 | 1 | 0.60215 | 0.60215 | 1 | 1.5185 | 66.3032 | 0 | 0.48103 | 0
2026-07-16T14:09:23 | 47 | Algoritmo genético | 0.63245 | 0.88753 | 1 | 0.60215 | 0.60215 | 1 | 1.5185 | 66.9498 | 0 | 0.64651 | 0
2026-07-16T14:09:23 | 48 | Algoritmo genético | 0.63245 | 0.88753 | 1 | 0.56891 | 0.56891 | 1 | 1.5185 | 67.4237 | 0 | 0.47392 | 0
2026-07-16T14:09:24 | 49 | Algoritmo genético | 0.63245 | 0.88753 | 1 | 0.56891 | 0.56891 | 1 | 1.5185 | 68.0733 | 0 | 0.64961 | 0
2026-07-16T14:09:25 | 50 | Algoritmo genético | 0.63245 | 0.88753 | 1 | 0.6002 | 0.6002 | 1 | 1.5185 | 68.5667 | 0 | 0.49339 | 0
2026-07-16T14:09:25 | 51 | Algoritmo genético | 0.63245 | 0.88753 | 1 | 0.6002 | 0.6002 | 1 | 1.5185 | 69.2106 | 0 | 0.64388 | 0
2026-07-16T14:09:26 | 52 | Algoritmo genético | 0.63245 | 0.88753 | 1 | 0.62463 | 0.62463 | 1 | 1.5185 | 69.6896 | 0 | 0.47904 | 0
2026-07-16T14:09:26 | 53 | Algoritmo genético | 0.63245 | 0.88753 | 1 | 0.62463 | 0.62463 | 1 | 1.5185 | 70.335 | 0 | 0.64538 | 0
2026-07-16T14:09:27 | 54 | Algoritmo genético | 0.63245 | 0.88753 | 1 | 0.57087 | 0.57087 | 1 | 1.5185 | 70.8325 | 0 | 0.49757 | 0
2026-07-16T14:09:27 | 55 | Algoritmo genético | 0.63245 | 0.88753 | 1 | 0.57087 | 0.57087 | 1 | 1.5185 | 71.295 | 0 | 0.46246 | 0
2026-07-16T14:09:28 | 56 | Algoritmo genético | 0.63245 | 0.88753 | 1 | 0.57087 | 0.57087 | 1 | 1.5185 | 71.7731 | 0 | 0.47811 | 0
2026-07-16T14:09:28 | 57 | Algoritmo genético | 0.63245 | 0.88753 | 1 | 0.59531 | 0.59531 | 1 | 1.5185 | 72.4188 | 0 | 0.64565 | 0
2026-07-16T14:09:29 | 58 | Algoritmo genético | 0.63245 | 0.88753 | 1 | 0.59531 | 0.59531 | 1 | 1.5185 | 72.7527 | 0 | 0.33397 | 0
2026-07-16T14:09:29 | 59 | Algoritmo genético | 0.63245 | 0.88753 | 1 | 0.58162 | 0.58162 | 1 | 1.5185 | 73.3863 | 0 | 0.63354 | 0
2026-07-16T14:09:30 | 60 | Algoritmo genético | 0.63245 | 0.88753 | 1 | 0.58162 | 0.58162 | 1 | 1.5185 | 74.023 | 0 | 0.6367 | 0
2026-07-16T14:09:30 | 61 | Algoritmo genético | 0.63245 | 0.88753 | 1 | 0.5826 | 0.5826 | 1 | 1.5185 | 74.5087 | 0 | 0.48572 | 0
2026-07-16T14:09:31 | 62 | Algoritmo genético | 0.63245 | 0.88753 | 1 | 0.5826 | 0.5826 | 1 | 1.5185 | 74.9908 | 0 | 0.48213 | 0
2026-07-16T14:09:31 | 63 | Algoritmo genético | 0.63245 | 0.88753 | 1 | 0.5826 | 0.5826 | 1 | 1.5185 | 75.322 | 0 | 0.33117 | 0
2026-07-16T14:09:32 | 64 | Algoritmo genético | 0.63245 | 0.88753 | 1 | 0.58553 | 0.58553 | 1 | 1.5185 | 75.8065 | 0 | 0.48454 | 0
2026-07-16T14:09:33 | 65 | Algoritmo genético | 0.63343 | 1.2154 | 0.66951 | 0.63343 | 0.63343 | 1 | 1.5185 | 76.9374 | 0 | 1.1309 | 0
2026-07-16T14:09:33 | 66 | Algoritmo genético | 0.63343 | 1.2154 | 0.66951 | 0.63343 | 0.63343 | 1 | 1.5185 | 77.4111 | 0 | 0.4737 | 0
2026-07-16T14:09:34 | 67 | Algoritmo genético | 0.63343 | 1.2154 | 0.66951 | 0.63343 | 0.63343 | 1 | 1.5185 | 77.934 | 0 | 0.52297 | 0
2026-07-16T14:09:35 | 68 | Algoritmo genético | 0.63343 | 1.2154 | 0.66951 | 0.57967 | 0.57967 | 1 | 1.5185 | 79.4498 | 0 | 1.5158 | 0
2026-07-16T14:09:37 | 69 | Algoritmo genético | 0.63343 | 1.2154 | 0.66951 | 0.57576 | 0.57576 | 1 | 1.5185 | 80.57 | 0 | 1.1202 | 0
2026-07-16T14:09:37 | 70 | Algoritmo genético | 0.63343 | 1.2154 | 0.66951 | 0.57576 | 0.57576 | 1 | 1.5185 | 81.0541 | 0 | 0.48404 | 0
2026-07-16T14:09:38 | 71 | Algoritmo genético | 0.63343 | 1.2154 | 0.66951 | 0.57576 | 0.57576 | 1 | 1.5185 | 81.5349 | 0 | 0.48087 | 0
2026-07-16T14:09:38 | 72 | Algoritmo genético | 0.63343 | 1.2154 | 0.66951 | 0.58553 | 0.58553 | 1 | 1.5185 | 81.8663 | 0 | 0.33135 | 0
2026-07-16T14:09:40 | 73 | Algoritmo genético | 0.63343 | 1.2154 | 0.66951 | 0.56794 | 0.56794 | 1 | 1.5185 | 83.5898 | 0 | 1.7236 | 0
2026-07-16T14:09:42 | 74 | Algoritmo genético | 0.63343 | 1.2154 | 0.66951 | 0.57869 | 0.57869 | 1 | 1.5185 | 86.1509 | 0 | 2.5611 | 0
2026-07-16T14:09:44 | 75 | Algoritmo genético | 0.63343 | 1.2154 | 0.66951 | 0.5738 | 0.5738 | 1 | 1.5185 | 88.0578 | 0 | 1.9069 | 0
2026-07-16T14:09:44 | 76 | Algoritmo genético | 0.63343 | 1.2154 | 0.66951 | 0.5738 | 0.5738 | 1 | 1.5185 | 88.3961 | 0 | 0.33826 | 0
2026-07-16T14:09:46 | 77 | Algoritmo genético | 0.63343 | 1.2154 | 0.66951 | 0.59531 | 0.59531 | 1 | 1.5185 | 89.7292 | 0 | 1.3331 | 0
2026-07-16T14:09:46 | 78 | Algoritmo genético | 0.63343 | 1.2154 | 0.66951 | 0.6002 | 0.6002 | 1 | 1.5185 | 90.2213 | 0 | 0.49208 | 0
2026-07-16T14:09:47 | 79 | Algoritmo genético | 0.63343 | 1.2154 | 0.66951 | 0.6002 | 0.6002 | 1 | 1.5185 | 90.86 | 0 | 0.63865 | 0
2026-07-16T14:09:47 | 80 | Algoritmo genético | 0.63343 | 1.2154 | 0.66951 | 0.60704 | 0.60704 | 1 | 1.5185 | 91.3465 | 0 | 0.48654 | 0
2026-07-16T14:09:49 | 81 | Algoritmo genético | 0.63343 | 1.2154 | 0.66951 | 0.58553 | 0.58553 | 1 | 1.5185 | 92.8565 | 0 | 1.51 | 0
2026-07-16T14:09:49 | 82 | Algoritmo genético | 0.63343 | 1.2154 | 0.66951 | 0.58553 | 0.58553 | 1 | 1.5185 | 93.5064 | 0 | 0.64989 | 0
2026-07-16T14:09:50 | 83 | Algoritmo genético | 0.63343 | 1.2154 | 0.66951 | 0.50831 | 0.50831 | 1 | 1.5185 | 94.3134 | 0 | 0.80699 | 0
2026-07-16T14:09:52 | 84 | Algoritmo genético | 0.63343 | 1.2154 | 0.66951 | 0.58162 | 0.58162 | 1 | 1.5185 | 95.6533 | 0 | 1.3399 | 0
2026-07-16T14:09:53 | 85 | Algoritmo genético | 0.63343 | 1.2154 | 0.66951 | 0.58358 | 0.58358 | 1 | 1.5185 | 96.9551 | 0 | 1.3018 | 0
2026-07-16T14:09:54 | 86 | Algoritmo genético | 0.63343 | 1.2154 | 0.66951 | 0.57674 | 0.57674 | 1 | 1.5185 | 97.5815 | 0 | 0.62635 | 0
2026-07-16T14:09:54 | 87 | Algoritmo genético | 0.63343 | 1.2154 | 0.66951 | 0.57674 | 0.57674 | 1 | 1.5185 | 98.0731 | 0 | 0.49162 | 0
2026-07-16T14:09:55 | 88 | Algoritmo genético | 0.63343 | 1.2154 | 0.66951 | 0.57869 | 0.57869 | 1 | 1.5185 | 98.5571 | 0 | 0.48403 | 0
2026-07-16T14:09:55 | 89 | Algoritmo genético | 0.63343 | 1.2154 | 0.66951 | 0.57869 | 0.57869 | 1 | 1.5185 | 99.0391 | 0 | 0.48199 | 0
2026-07-16T14:09:56 | 90 | Algoritmo genético | 0.63343 | 1.2154 | 0.66951 | 0.57771 | 0.57771 | 1 | 1.5185 | 100.0763 | 0 | 1.0371 | 0
2026-07-16T14:09:57 | 91 | Algoritmo genético | 0.63343 | 1.2154 | 0.66951 | 0.57771 | 0.57771 | 1 | 1.5185 | 100.7321 | 0 | 0.65581 | 0
2026-07-16T14:09:57 | 92 | Algoritmo genético | 0.63343 | 1.2154 | 0.66951 | 0.57576 | 0.57576 | 1 | 1.5185 | 101.2159 | 0 | 0.48386 | 0
2026-07-16T14:09:58 | 93 | Algoritmo genético | 0.63343 | 1.2154 | 0.66951 | 0.57576 | 0.57576 | 1 | 1.5185 | 101.8524 | 0 | 0.63645 | 0
2026-07-16T14:09:58 | 94 | Algoritmo genético | 0.63343 | 1.2154 | 0.66951 | 0.565 | 0.565 | 1 | 1.5185 | 102.1859 | 0 | 0.33352 | 0
2026-07-16T14:09:59 | 95 | Algoritmo genético | 0.63343 | 1.2154 | 0.66951 | 0.565 | 0.565 | 1 | 1.5185 | 102.8645 | 0 | 0.67863 | 0
2026-07-16T14:09:59 | 96 | Algoritmo genético | 0.63343 | 1.2154 | 0.66951 | 0.57087 | 0.57087 | 1 | 1.5185 | 103.4966 | 0 | 0.63207 | 0
2026-07-16T14:10:01 | 97 | Algoritmo genético | 0.63343 | 1.2154 | 0.66951 | 0.56403 | 0.56403 | 1 | 1.5185 | 104.611 | 0 | 1.1144 | 0
2026-07-16T14:10:01 | 98 | Algoritmo genético | 0.63343 | 1.2154 | 0.66951 | 0.56403 | 0.56403 | 1 | 1.5185 | 105.2687 | 0 | 0.65769 | 0
2026-07-16T14:10:02 | 99 | Algoritmo genético | 0.63343 | 1.2154 | 0.66951 | 0.57869 | 0.57869 | 1 | 1.5185 | 105.9088 | 0 | 0.64011 | 0
2026-07-16T14:10:03 | 100 | Algoritmo genético | 0.63343 | 1.2154 | 0.66951 | 0.565 | 0.565 | 1 | 1.5185 | 107.5171 | 0 | 1.6083 | 0
2026-07-16T14:10:04 | 101 | Algoritmo genético | 0.63343 | 1.2154 | 0.66951 | 0.60313 | 0.60313 | 1 | 1.5185 | 108.1529 | 0 | 0.63577 | 0
2026-07-16T14:10:05 | 102 | Algoritmo genético | 0.63343 | 1.2154 | 0.66951 | 0.60313 | 0.60313 | 1 | 1.5185 | 108.6391 | 0 | 0.48628 | 0
2026-07-16T14:10:05 | 103 | Algoritmo genético | 0.63343 | 1.2154 | 0.66951 | 0.60313 | 0.60313 | 1 | 1.5185 | 109.1118 | 0 | 0.47263 | 0
2026-07-16T14:10:06 | 104 | Algoritmo genético | 0.63343 | 1.2154 | 0.66951 | 0.565 | 0.565 | 1 | 1.5185 | 109.6058 | 0 | 0.49403 | 0
2026-07-16T14:10:06 | 105 | Algoritmo genético | 0.63343 | 1.2154 | 0.66951 | 0.565 | 0.565 | 1 | 1.5185 | 110.2441 | 0 | 0.6383 | 0
2026-07-16T14:10:07 | 106 | Algoritmo genético | 0.63343 | 1.2154 | 0.66951 | 0.56891 | 0.56891 | 1 | 1.5185 | 110.5754 | 0 | 0.33131 | 0
2026-07-16T14:10:07 | 107 | Algoritmo genético | 0.63343 | 1.2154 | 0.66951 | 0.56891 | 0.56891 | 1 | 1.5185 | 111.0563 | 0 | 0.48092 | 0
2026-07-16T14:10:08 | 108 | Algoritmo genético | 0.63343 | 1.2154 | 0.66951 | 0.54936 | 0.54936 | 1 | 1.5185 | 111.8432 | 0 | 0.78691 | 0
2026-07-16T14:10:08 | 109 | Algoritmo genético | 0.63343 | 1.2154 | 0.66951 | 0.54936 | 0.54936 | 1 | 1.5185 | 112.1778 | 0 | 0.33461 | 0
2026-07-16T14:10:09 | 110 | Algoritmo genético | 0.63343 | 1.2154 | 0.66951 | 0.54936 | 0.54936 | 1 | 1.5185 | 112.8151 | 0 | 0.63728 | 0
2026-07-16T14:10:09 | 111 | Algoritmo genético | 0.63343 | 1.2154 | 0.66951 | 0.60215 | 0.60215 | 1 | 1.5185 | 113.1388 | 0 | 0.32373 | 0
2026-07-16T14:10:10 | 112 | Algoritmo genético | 0.63343 | 1.2154 | 0.66951 | 0.60215 | 0.60215 | 1 | 1.5185 | 113.7767 | 0 | 0.63785 | 0
2026-07-16T14:10:10 | 113 | Algoritmo genético | 0.63343 | 1.2154 | 0.66951 | 0.60899 | 0.60899 | 1 | 1.5185 | 114.4124 | 0 | 0.6357 | 0
2026-07-16T14:10:11 | 114 | Algoritmo genético | 0.63343 | 1.2154 | 0.66951 | 0.60899 | 0.60899 | 1 | 1.5185 | 114.7406 | 0 | 0.32818 | 0
2026-07-16T14:10:11 | 115 | Algoritmo genético | 0.63343 | 1.2154 | 0.66951 | 0.60899 | 0.60899 | 1 | 1.5185 | 115.2169 | 0 | 0.47628 | 0
2026-07-16T14:10:12 | 116 | Algoritmo genético | 0.63343 | 1.2154 | 0.66951 | 0.56403 | 0.56403 | 1 | 1.5185 | 115.5372 | 0 | 0.32033 | 0
2026-07-16T14:10:12 | 117 | Algoritmo genético | 0.63343 | 1.2154 | 0.66951 | 0.56403 | 0.56403 | 1 | 1.5185 | 116.0188 | 0 | 0.48165 | 0
2026-07-16T14:10:12 | 118 | Algoritmo genético | 0.63343 | 1.2154 | 0.66951 | 0.56403 | 0.56403 | 1 | 1.5185 | 116.3537 | 0 | 0.33492 | 0
2026-07-16T14:10:13 | 119 | Algoritmo genético | 0.63343 | 1.2154 | 0.66951 | 0.59042 | 0.59042 | 1 | 1.5185 | 116.8363 | 0 | 0.48258 | 0

## SpeedSeries
t | distance_m | id_1_avg_ticks_per_s | id_2_avg_ticks_per_s | id_3_avg_ticks_per_s | id_4_avg_ticks_per_s | id_5_avg_ticks_per_s
0.4985 | 0 | 0 | 0 | 0 | 0 | 0
1.146 | 0.066351 | 464.7072 | 676.2292 | 881.3413 | 92.9414 | 211.5219
1.947 | 0.12879 | 648.5112 | 832.2028 | 758.7262 | 170.9131 | 158.1345
3.0066 | 0.1904 | 1035.3423 | 793.6776 | 1041.7019 | 225.1297 | 167.8933
5.2523 | 0.22361 | 668.6232 | 813.2449 | 772.2127 | 174.8914 | 172.2007
8.9014 | 0.36252 | 669.8977 | 957.9598 | 898.5087 | 180.1921 | 212.6757
10.1023 | 0.39151 | 683.6672 | 1062.3653 | 1009.3028 | 179.8536 | 245.2042
10.9758 | 0.42326 | 726.6471 | 1266.2034 | 1089.6922 | 213.818 | 283.977
12.6453 | 0.46231 | 667.3485 | 1243.1001 | 1083.2729 | 206.0929 | 285.5392
13.6287 | 0.52423 | 699.0718 | 1239.9326 | 1046.9725 | 201.1365 | 284.1257
14.1395 | 0.55441 | 749.1947 | 1225.5702 | 1040.4841 | 209.713 | 268.2017
15.2656 | 0.61488 | 817.4126 | 1256.4405 | 1131.5227 | 226.2319 | 281.7913
15.9939 | 0.61595 | 647.6425 | 1084.4781 | 952.0776 | 190.9899 | 242.9736
17.1316 | 0.76156 | 730.9304 | 1189.1598 | 969.2212 | 216.4976 | 254.6356
18.257 | 0.825 | 737.8431 | 1142.4423 | 901.3022 | 213.8126 | 241.8992
19.24 | 0.88644 | 796.2622 | 1144.2924 | 946.3213 | 218.887 | 243.9374
19.7594 | 0.88753 | 693.3695 | 1043.6111 | 858.866 | 195.2063 | 224.0793
21.0486 | 1.0211 | 716.2067 | 1093.0509 | 837.9719 | 206.4539 | 228.943
21.6825 | 1.0523 | 746.7391 | 1095.9124 | 843.524 | 212.258 | 222.8808
22.3443 | 1.0523 | 683.6943 | 1006.047 | 784.6471 | 192.3325 | 207.3014
23.181 | 1.0523 | 652.6948 | 939.2286 | 717.8867 | 183.1581 | 191.0743
23.9998 | 1.1277 | 684.9322 | 919.2552 | 749.803 | 185.0636 | 193.5513
24.6319 | 1.1277 | 639.7128 | 873.8823 | 700.572 | 174.4168 | 183.684
25.2721 | 1.1277 | 620.4627 | 816.6524 | 672.4326 | 165.5668 | 171.7931
25.9165 | 1.1277 | 585.0183 | 784.6832 | 638.458 | 157.383 | 165.0172
26.4211 | 1.1277 | 575.4514 | 748.5303 | 624.3481 | 152.0123 | 158.3323
27.2209 | 1.1277 | 545.793 | 718.0147 | 591.2164 | 144.3159 | 151.5469
28.0183 | 1.191 | 549.3587 | 707.6798 | 582.1316 | 143.9283 | 149.277
28.8293 | 1.2244 | 559.1734 | 700.5942 | 593.0427 | 143.4963 | 150.5721
29.8006 | 1.2908 | 563.5938 | 709.5211 | 603.0015 | 143.8243 | 151.9619
30.6103 | 1.3232 | 558.1792 | 690.6183 | 588.1573 | 142.115 | 147.1257
31.2513 | 1.353 | 561.1431 | 684.3557 | 597.6443 | 139.1083 | 148.2757
32.0625 | 1.3882 | 563.0488 | 694.3995 | 596.5207 | 141.3351 | 148.455
33.8347 | 1.4529 | 574.9778 | 718.9472 | 599.4362 | 146.3416 | 152.1495
34.4788 | 1.4529 | 556.7597 | 702.6906 | 578.051 | 143.1335 | 147.4073
35.2884 | 1.4529 | 545.2312 | 673.1682 | 564.97 | 138.0989 | 141.4618
35.9216 | 1.4529 | 528.7411 | 660.7342 | 549.8432 | 134.4387 | 138.9107
36.7347 | 1.4529 | 520.2006 | 638.0193 | 534.0189 | 131.2402 | 133.8188
37.2381 | 1.4529 | 508.6251 | 628.7269 | 527.565 | 128.1641 | 132.5151
38.0449 | 1.4529 | 501.0605 | 609.365 | 512.3169 | 125.8279 | 128.0792
38.8434 | 1.4529 | 490.5215 | 591.2603 | 506.0733 | 122.2097 | 125.5754
39.5013 | 1.4529 | 483.4497 | 588.6234 | 497.8147 | 121.6229 | 124.1016
40.3213 | 1.4529 | 475.9087 | 566.2806 | 489.0022 | 117.8415 | 119.9258

## SpeedAvgFinal
id | avg_ticks_per_s
1 | 475.9087
2 | 566.2806
3 | 489.0022
4 | 117.8415
5 | 119.9258

## RobotSeries
t | distance_m | v_m_s
0.5094 | 0.065192 | 0.2
1.3119 | 0.1276 | 0.2
2.1096 | 0.1904 | 0.2
3.1707 | 0.22243 | 0.2
5.8683 | 0.36252 | 0.2
9.117 | 0.39151 | 0.2
10.3137 | 0.42326 | 0.2
10.978 | 0.42438 | 0.2
11.7129 | 0.46231 | 0.2
12.8093 | 0.49315 | 0.2
13.813 | 0.55441 | 0.2
14.9438 | 0.61488 | 0.2
15.478 | 0.61595 | 0.2
16.1661 | 0.76156 | 0.2
17.2796 | 0.76266 | 0.2
18.4166 | 0.8556 | 0.2
18.9233 | 0.88644 | 0.2
19.5751 | 0.88753 | 0.2
21.2097 | 1.0523 | 0.2
21.8641 | 1.0523 | 0
22.5067 | 1.0523 | 0
23.185 | 1.1277 | 0.2
24.1602 | 1.1277 | 0
24.7942 | 1.1277 | 0
25.5902 | 1.1277 | 0
26.2567 | 1.1277 | 0
27.0654 | 1.1277 | 0
28.0204 | 1.191 | 0
29.0036 | 1.2244 | 0
29.807 | 1.2908 | 0
30.7788 | 1.353 | 0.2
31.4094 | 1.3871 | 0.2
32.2255 | 1.4529 | 0.2
33.9943 | 1.4529 | 0
34.7903 | 1.4529 | 0
35.4465 | 1.4529 | 0
36.2611 | 1.4529 | 0
36.8979 | 1.4529 | 0
37.5526 | 1.4529 | 0
38.2031 | 1.4529 | 0
38.8541 | 1.4529 | 0
39.6753 | 1.4529 | 0
40.3271 | 1.5185 | 0.2

## HumiditySeries
t | x | y | h | distance_m
0.50944 | 0.065192 | 1 | 0.57967 | 0.065192
1.312 | 0.1276 | 1 | 0.58847 | 0.1276
2.1097 | 0.1904 | 1 | 0.58847 | 0.1904
3.1707 | 0.22243 | 1 | 0.57869 | 0.22243
5.8685 | 0.36252 | 1 | 0.57283 | 0.36252
9.1176 | 0.39151 | 1 | 0.57087 | 0.39151
10.3139 | 0.42326 | 1 | 0.57283 | 0.42326
10.978 | 0.42438 | 1 | 0.56989 | 0.42438
11.8423 | 0.46231 | 1 | 0.56989 | 0.46231
12.8093 | 0.49315 | 1 | 0.55914 | 0.49315
13.8131 | 0.55441 | 1 | 0.57673 | 0.55441
14.9439 | 0.61488 | 1 | 0.57771 | 0.61488
15.6201 | 0.61595 | 1 | 0.57771 | 0.61595
16.1661 | 0.76156 | 1 | 0.58749 | 0.76156
17.2797 | 0.76266 | 1 | 0.56598 | 0.76266
18.4167 | 0.8556 | 1 | 0.57478 | 0.8556
18.9234 | 0.88644 | 1 | 0.57478 | 0.88644
19.5752 | 0.88753 | 1 | 0.63245 | 0.88753
21.2098 | 1.0523 | 1 | 0.57771 | 1.0523
21.8642 | 1.0523 | 1 | 0.57576 | 1.0523
22.5068 | 1.0523 | 1 | 0.57576 | 1.0523
23.1852 | 1.1234 | 0.97494 | 0.57673 | 1.1277
24.1602 | 1.1234 | 0.97494 | 0.58358 | 1.1277
24.7942 | 1.1234 | 0.97494 | 0.58358 | 1.1277
25.5902 | 1.1234 | 0.97494 | 0.6129 | 1.1277
26.2568 | 1.1234 | 0.97494 | 0.58553 | 1.1277
27.0655 | 1.1234 | 0.97494 | 0.58553 | 1.1277
28.0204 | 1.1371 | 0.91311 | 0.5738 | 1.191
29.0037 | 1.1429 | 0.88022 | 0.57478 | 1.2244
29.8071 | 1.1515 | 0.81443 | 0.57478 | 1.2908
30.7788 | 1.1534 | 0.75218 | 0.48778 | 1.353
31.4095 | 1.1529 | 0.71815 | 0.60215 | 1.3871
32.2256 | 1.1521 | 0.65233 | 0.60215 | 1.4529
33.9943 | 1.1521 | 0.65233 | 0.58944 | 1.4529
34.7903 | 1.1521 | 0.65233 | 0.58944 | 1.4529
35.4465 | 1.1521 | 0.65233 | 0.58944 | 1.4529
36.2611 | 1.1521 | 0.65233 | 0.59237 | 1.4529
36.8981 | 1.1521 | 0.65233 | 0.59237 | 1.4529
37.5527 | 1.1521 | 0.65233 | 0.59042 | 1.4529
38.2031 | 1.1521 | 0.65233 | 0.59042 | 1.4529
38.8542 | 1.1521 | 0.65233 | 0.58651 | 1.4529
39.6754 | 1.1521 | 0.65233 | 0.59433 | 1.4529
40.3272 | 1.2154 | 0.66951 | 0.59433 | 1.5185
41.4964 | 1.2154 | 0.66951 | 0.56891 | 1.5185
42.4168 | 1.2154 | 0.66951 | 0.59628 | 1.5185
43.219 | 1.2154 | 0.66951 | 0.59335 | 1.5185
43.8715 | 1.2154 | 0.66951 | 0.59335 | 1.5185
44.5129 | 1.2154 | 0.66951 | 0.59433 | 1.5185
45.1602 | 1.2154 | 0.66951 | 0.59433 | 1.5185
46.321 | 1.2154 | 0.66951 | 0.62268 | 1.5185
47.1377 | 1.2154 | 0.66951 | 0.59628 | 1.5185
47.9272 | 1.2154 | 0.66951 | 0.56305 | 1.5185
49.0552 | 1.2154 | 0.66951 | 0.56305 | 1.5185
49.8684 | 1.2154 | 0.66951 | 0.58162 | 1.5185
50.513 | 1.2154 | 0.66951 | 0.60215 | 1.5185
51.4684 | 1.2154 | 0.66951 | 0.60215 | 1.5185
52.2568 | 1.2154 | 0.66951 | 0.58358 | 1.5185
53.3808 | 1.2154 | 0.66951 | 0.58847 | 1.5185
54.3424 | 1.2154 | 0.66951 | 0.59433 | 1.5185
54.9935 | 1.2154 | 0.66951 | 0.59433 | 1.5185
55.8103 | 1.2154 | 0.66951 | 0.56794 | 1.5185
56.4384 | 1.2154 | 0.66951 | 0.52102 | 1.5185
57.4141 | 1.2154 | 0.66951 | 0.52102 | 1.5185
58.3782 | 1.2154 | 0.66951 | 0.59726 | 1.5185
59.5171 | 1.2154 | 0.66951 | 0.58456 | 1.5185
60.3247 | 1.2154 | 0.66951 | 0.5738 | 1.5185
60.9841 | 1.2154 | 0.66951 | 0.5738 | 1.5185
61.9613 | 1.2154 | 0.66951 | 0.58847 | 1.5185
62.5961 | 1.2154 | 0.66951 | 0.61779 | 1.5185
63.2421 | 1.2154 | 0.66951 | 0.61779 | 1.5185
63.879 | 1.2154 | 0.66951 | 0.54839 | 1.5185
65.0099 | 1.2154 | 0.66951 | 0.60606 | 1.5185
65.8222 | 1.2154 | 0.66951 | 0.60606 | 1.5185
66.9497 | 1.2154 | 0.66951 | 0.60215 | 1.5185
68.0733 | 1.2154 | 0.66951 | 0.56891 | 1.5185
69.2105 | 1.2154 | 0.66951 | 0.6002 | 1.5185
70.335 | 1.2154 | 0.66951 | 0.62463 | 1.5185
71.295 | 1.2154 | 0.66951 | 0.57087 | 1.5185
72.4188 | 1.2154 | 0.66951 | 0.59531 | 1.5185
73.3863 | 1.2154 | 0.66951 | 0.58162 | 1.5185
74.023 | 1.2154 | 0.66951 | 0.58162 | 1.5185
74.9908 | 1.2154 | 0.66951 | 0.5826 | 1.5185
75.8065 | 1.2154 | 0.66951 | 0.58553 | 1.5185
76.9374 | 1.2154 | 0.66951 | 0.63343 | 1.5185
77.934 | 1.2154 | 0.66951 | 0.63343 | 1.5185
79.4498 | 1.2154 | 0.66951 | 0.57967 | 1.5185
80.57 | 1.2154 | 0.66951 | 0.57576 | 1.5185
81.5349 | 1.2154 | 0.66951 | 0.57576 | 1.5185
83.5898 | 1.2154 | 0.66951 | 0.56794 | 1.5185
86.1509 | 1.2154 | 0.66951 | 0.57869 | 1.5185
88.0578 | 1.2154 | 0.66951 | 0.5738 | 1.5185
89.7292 | 1.2154 | 0.66951 | 0.59531 | 1.5185
90.8599 | 1.2154 | 0.66951 | 0.6002 | 1.5185
92.8565 | 1.2154 | 0.66951 | 0.58553 | 1.5185
93.5064 | 1.2154 | 0.66951 | 0.58553 | 1.5185
94.3134 | 1.2154 | 0.66951 | 0.50831 | 1.5185
95.6533 | 1.2154 | 0.66951 | 0.58162 | 1.5185
96.9551 | 1.2154 | 0.66951 | 0.58358 | 1.5185
97.5815 | 1.2154 | 0.66951 | 0.57673 | 1.5185
98.5571 | 1.2154 | 0.66951 | 0.57869 | 1.5185
100.0762 | 1.2154 | 0.66951 | 0.57771 | 1.5185
100.7321 | 1.2154 | 0.66951 | 0.57771 | 1.5185
101.8524 | 1.2154 | 0.66951 | 0.57576 | 1.5185
102.8645 | 1.2154 | 0.66951 | 0.565 | 1.5185
103.4966 | 1.2154 | 0.66951 | 0.57087 | 1.5185
104.611 | 1.2154 | 0.66951 | 0.56403 | 1.5185
105.2687 | 1.2154 | 0.66951 | 0.56403 | 1.5185
105.9088 | 1.2154 | 0.66951 | 0.57869 | 1.5185
107.5171 | 1.2154 | 0.66951 | 0.565 | 1.5185
108.1528 | 1.2154 | 0.66951 | 0.60313 | 1.5185
109.1117 | 1.2154 | 0.66951 | 0.60313 | 1.5185
110.2441 | 1.2154 | 0.66951 | 0.565 | 1.5185
111.0563 | 1.2154 | 0.66951 | 0.56891 | 1.5185
111.8432 | 1.2154 | 0.66951 | 0.54936 | 1.5185
112.8151 | 1.2154 | 0.66951 | 0.54936 | 1.5185
113.7767 | 1.2154 | 0.66951 | 0.60215 | 1.5185
114.4124 | 1.2154 | 0.66951 | 0.60899 | 1.5185
115.2168 | 1.2154 | 0.66951 | 0.60899 | 1.5185
116.0188 | 1.2154 | 0.66951 | 0.56403 | 1.5185
116.8363 | 1.2154 | 0.66951 | 0.59042 | 1.5185

## SensoresLast
sensor_id | raw | norm | age_s
7 | 615 | 0.60117 | 0.89925

## Resumen
metric | value
bounds_xmin | 0
bounds_xmax | 1.9
bounds_ymin | 0
bounds_ymax | 1.2
algorithm | Algoritmo genético
iterations | 120
best_humidity | 0.63343
best_x | 1.2154
best_y | 0.66951
final_humidity | 0.59042
distance_m_total | 1.5185
duration_s | 116.8367
robot_avg_speed_m_s | 0.012997
num_modules | 5
sensors_avg_now | 0.60117
sensors_n_now | 1