## Config
config_json
{ "timestamp": "2026-07-18T21:25:16", "bounds": { "xmin": 0.0, "xmax": 1.9, "ymin": 0.0, "ymax": 1.2 }, "serial": { "port": "COM7", "baud": "115200", "eol": "LF", "send_enabled": true }, "modules": { "n": 5, "ids": [ 3, 6, 4, 5, 1 ], "horizontal_ids": [], "morphology": "Serpiente" }, "navigation": { "A": { "x": 0.0, "y": 1.0 }, "alignment": "+X", "step_m": 0.01, "x_first": true, "tol_m": 0.1, "deadband_deg": 5.0, "tick_axes_m": 0.1 }, "motion": { "freq_hz": 0.4, "rate_hz": 20.0, "move": { "Av": 210.0, "Ah": 10.0, "phiV_deg": 0.0, "phiH_deg": 90.0 }, "turn": { "Av": 180.0, "Ah": 210.0, "phiV_deg": 0.0, "phiH_deg": 90.0 }, "phase_shift": { "enable": false, "dir": "CW", "deg": 45.0 }, "pose_model": { "kv": 0.001, "kw": 0.01 } }, "humidity_map": { "nx": 60, "ny": 40, "seed": 1, "noise": 0.05, "peak_x": 1.2, "peak_y": 0.7, "sigma": 0.18 }, "sensors": { "raw_min": 0.0, "raw_max": 1023.0, "invert": false, "timeout_s": 5.0 }, "search": { "algorithm": "Algoritmo genético", "max_iters": 120, "stop_threshold": 0.995, "force_max_iterations": true, "params": { "hc_step": 0.2, "ga_pop": 18, "ga_elite": 4, "ga_mut_sigma": 0.12, "cg_k": 20, "cg_radius": 0.35, "bc_step": 0.08, "bc_maxrun": 10, "sa_T0": 1.0, "sa_alpha": 0.92, "sa_step": 0.18, "rw_step": 0.12 } }, "run_id": "R20260718_212516", "repetition": 1 }

## Iteraciones
timestamp | iter | algorithm | best_humidity | best_x | best_y | humidity_now | sensors_avg | sensors_n | distance_m | elapsed_s | delta_distance_m | delta_time_s | robot_speed_m_s
2026-07-18T21:25:45 | 0 | Algoritmo genético | 0.67503 | 1.066 | 0.79141 | 0.67503 | 0.67503 | 1 | 1.8348 | 29.315 | 1.8348 | 29.315 | 0.062588
2026-07-18T21:26:14 | 1 | Algoritmo genético | 0.93478 | 1.2386 | 0.7524 | 0.93478 | 0.93478 | 1 | 2.1579 | 58.4484 | 0.32316 | 29.1334 | 0.011092
2026-07-18T21:26:21 | 2 | Algoritmo genético | 0.93478 | 1.2386 | 0.7524 | 0.93478 | 0.93478 | 1 | 2.251 | 65.7226 | 0.093054 | 7.2743 | 0.012792
2026-07-18T21:26:22 | 3 | Algoritmo genético | 0.93478 | 1.2386 | 0.7524 | 0.93478 | 0.93478 | 1 | 2.251 | 66.0356 | 0 | 0.31294 | 0
2026-07-18T21:26:22 | 4 | Algoritmo genético | 0.93478 | 1.2386 | 0.7524 | 0.93478 | 0.93478 | 1 | 2.251 | 66.3557 | 0 | 0.32015 | 0
2026-07-18T21:26:22 | 5 | Algoritmo genético | 0.93478 | 1.2386 | 0.7524 | 0.93478 | 0.93478 | 1 | 2.251 | 66.515 | 0 | 0.15928 | 0
2026-07-18T21:26:22 | 6 | Algoritmo genético | 0.93478 | 1.2386 | 0.7524 | 0.93478 | 0.93478 | 1 | 2.251 | 66.6838 | 0 | 0.16882 | 0
2026-07-18T21:26:23 | 7 | Algoritmo genético | 0.93478 | 1.2386 | 0.7524 | 0.93478 | 0.93478 | 1 | 2.251 | 66.85 | 0 | 0.16618 | 0
2026-07-18T21:26:23 | 8 | Algoritmo genético | 0.93478 | 1.2386 | 0.7524 | 0.93478 | 0.93478 | 1 | 2.251 | 67.0152 | 0 | 0.1652 | 0
2026-07-18T21:26:23 | 9 | Algoritmo genético | 0.93478 | 1.2386 | 0.7524 | 0.93478 | 0.93478 | 1 | 2.251 | 67.3103 | 0 | 0.29511 | 0
2026-07-18T21:26:23 | 10 | Algoritmo genético | 0.93478 | 1.2386 | 0.7524 | 0.93478 | 0.93478 | 1 | 2.251 | 67.4753 | 0 | 0.16493 | 0
2026-07-18T21:26:23 | 11 | Algoritmo genético | 0.93478 | 1.2386 | 0.7524 | 0.93478 | 0.93478 | 1 | 2.251 | 67.6375 | 0 | 0.16223 | 0
2026-07-18T21:26:24 | 12 | Algoritmo genético | 0.93478 | 1.2386 | 0.7524 | 0.93478 | 0.93478 | 1 | 2.251 | 67.7999 | 0 | 0.16242 | 0
2026-07-18T21:26:24 | 13 | Algoritmo genético | 0.93478 | 1.2386 | 0.7524 | 0.93478 | 0.93478 | 1 | 2.251 | 67.9703 | 0 | 0.17042 | 0
2026-07-18T21:26:24 | 14 | Algoritmo genético | 0.93478 | 1.2386 | 0.7524 | 0.93478 | 0.93478 | 1 | 2.251 | 68.1313 | 0 | 0.16096 | 0
2026-07-18T21:26:24 | 15 | Algoritmo genético | 0.93478 | 1.2386 | 0.7524 | 0.93478 | 0.93478 | 1 | 2.251 | 68.2948 | 0 | 0.16348 | 0
2026-07-18T21:26:24 | 16 | Algoritmo genético | 0.93478 | 1.2386 | 0.7524 | 0.93478 | 0.93478 | 1 | 2.251 | 68.4593 | 0 | 0.16452 | 0
2026-07-18T21:26:24 | 17 | Algoritmo genético | 0.93478 | 1.2386 | 0.7524 | 0.93478 | 0.93478 | 1 | 2.251 | 68.6118 | 0 | 0.15248 | 0
2026-07-18T21:26:25 | 18 | Algoritmo genético | 0.93478 | 1.2386 | 0.7524 | 0.93478 | 0.93478 | 1 | 2.251 | 68.7778 | 0 | 0.16603 | 0
2026-07-18T21:26:25 | 19 | Algoritmo genético | 0.93478 | 1.2386 | 0.7524 | 0.93478 | 0.93478 | 1 | 2.251 | 68.944 | 0 | 0.16626 | 0
2026-07-18T21:26:25 | 20 | Algoritmo genético | 0.93478 | 1.2386 | 0.7524 | 0.93478 | 0.93478 | 1 | 2.251 | 69.0961 | 0 | 0.15208 | 0
2026-07-18T21:26:25 | 21 | Algoritmo genético | 0.93478 | 1.2386 | 0.7524 | 0.93478 | 0.93478 | 1 | 2.251 | 69.2716 | 0 | 0.17551 | 0
2026-07-18T21:26:25 | 22 | Algoritmo genético | 0.93478 | 1.2386 | 0.7524 | 0.93478 | 0.93478 | 1 | 2.251 | 69.5629 | 0 | 0.2913 | 0
2026-07-18T21:26:25 | 23 | Algoritmo genético | 0.93478 | 1.2386 | 0.7524 | 0.93478 | 0.93478 | 1 | 2.251 | 69.7326 | 0 | 0.16967 | 0
2026-07-18T21:26:26 | 24 | Algoritmo genético | 0.93478 | 1.2386 | 0.7524 | 0.93478 | 0.93478 | 1 | 2.251 | 69.8933 | 0 | 0.16072 | 0
2026-07-18T21:26:26 | 25 | Algoritmo genético | 0.93478 | 1.2386 | 0.7524 | 0.93478 | 0.93478 | 1 | 2.251 | 70.0583 | 0 | 0.16493 | 0
2026-07-18T21:26:26 | 26 | Algoritmo genético | 0.93478 | 1.2386 | 0.7524 | 0.93478 | 0.93478 | 1 | 2.251 | 70.2187 | 0 | 0.16045 | 0
2026-07-18T21:26:26 | 27 | Algoritmo genético | 0.93478 | 1.2386 | 0.7524 | 0.93478 | 0.93478 | 1 | 2.251 | 70.38 | 0 | 0.16132 | 0
2026-07-18T21:26:26 | 28 | Algoritmo genético | 0.93478 | 1.2386 | 0.7524 | 0.93478 | 0.93478 | 1 | 2.251 | 70.544 | 0 | 0.16397 | 0
2026-07-18T21:26:26 | 29 | Algoritmo genético | 0.93478 | 1.2386 | 0.7524 | 0.93478 | 0.93478 | 1 | 2.251 | 70.7079 | 0 | 0.16389 | 0
2026-07-18T21:26:27 | 30 | Algoritmo genético | 0.93478 | 1.2386 | 0.7524 | 0.93478 | 0.93478 | 1 | 2.251 | 70.869 | 0 | 0.16105 | 0
2026-07-18T21:26:27 | 31 | Algoritmo genético | 0.93478 | 1.2386 | 0.7524 | 0.93478 | 0.93478 | 1 | 2.251 | 71.0331 | 0 | 0.16411 | 0
2026-07-18T21:26:27 | 32 | Algoritmo genético | 0.93478 | 1.2386 | 0.7524 | 0.93478 | 0.93478 | 1 | 2.251 | 71.1899 | 0 | 0.15684 | 0
2026-07-18T21:26:27 | 33 | Algoritmo genético | 0.93478 | 1.2386 | 0.7524 | 0.93478 | 0.93478 | 1 | 2.251 | 71.3636 | 0 | 0.17366 | 0
2026-07-18T21:26:27 | 34 | Algoritmo genético | 0.93478 | 1.2386 | 0.7524 | 0.93478 | 0.93478 | 1 | 2.251 | 71.6571 | 0 | 0.29357 | 0
2026-07-18T21:26:28 | 35 | Algoritmo genético | 0.93478 | 1.2386 | 0.7524 | 0.93478 | 0.93478 | 1 | 2.251 | 71.8208 | 0 | 0.16367 | 0
2026-07-18T21:26:28 | 36 | Algoritmo genético | 0.93478 | 1.2386 | 0.7524 | 0.93478 | 0.93478 | 1 | 2.251 | 71.9849 | 0 | 0.1641 | 0
2026-07-18T21:26:28 | 37 | Algoritmo genético | 0.93478 | 1.2386 | 0.7524 | 0.93478 | 0.93478 | 1 | 2.251 | 72.1457 | 0 | 0.16084 | 0
2026-07-18T21:26:28 | 38 | Algoritmo genético | 0.93478 | 1.2386 | 0.7524 | 0.93478 | 0.93478 | 1 | 2.251 | 72.3121 | 0 | 0.16636 | 0
2026-07-18T21:26:28 | 39 | Algoritmo genético | 0.93478 | 1.2386 | 0.7524 | 0.93478 | 0.93478 | 1 | 2.251 | 72.4767 | 0 | 0.16462 | 0
2026-07-18T21:26:28 | 40 | Algoritmo genético | 0.93478 | 1.2386 | 0.7524 | 0.93478 | 0.93478 | 1 | 2.251 | 72.6348 | 0 | 0.15808 | 0
2026-07-18T21:26:29 | 41 | Algoritmo genético | 0.93478 | 1.2386 | 0.7524 | 0.93478 | 0.93478 | 1 | 2.251 | 72.8025 | 0 | 0.16766 | 0
2026-07-18T21:26:29 | 42 | Algoritmo genético | 0.93478 | 1.2386 | 0.7524 | 0.93478 | 0.93478 | 1 | 2.251 | 72.9627 | 0 | 0.16027 | 0
2026-07-18T21:26:29 | 43 | Algoritmo genético | 0.93478 | 1.2386 | 0.7524 | 0.93478 | 0.93478 | 1 | 2.251 | 73.1254 | 0 | 0.1627 | 0
2026-07-18T21:26:29 | 44 | Algoritmo genético | 0.93478 | 1.2386 | 0.7524 | 0.93478 | 0.93478 | 1 | 2.251 | 73.293 | 0 | 0.1676 | 0
2026-07-18T21:26:29 | 45 | Algoritmo genético | 0.93478 | 1.2386 | 0.7524 | 0.93478 | 0.93478 | 1 | 2.251 | 73.4483 | 0 | 0.15526 | 0
2026-07-18T21:26:30 | 46 | Algoritmo genético | 0.93478 | 1.2386 | 0.7524 | 0.93478 | 0.93478 | 1 | 2.251 | 73.7811 | 0 | 0.33285 | 0
2026-07-18T21:26:30 | 47 | Algoritmo genético | 0.93478 | 1.2386 | 0.7524 | 0.93478 | 0.93478 | 1 | 2.251 | 73.9503 | 0 | 0.16916 | 0
2026-07-18T21:26:30 | 48 | Algoritmo genético | 0.93478 | 1.2386 | 0.7524 | 0.93478 | 0.93478 | 1 | 2.251 | 74.2611 | 0 | 0.31084 | 0
2026-07-18T21:26:30 | 49 | Algoritmo genético | 0.93478 | 1.2386 | 0.7524 | 0.93478 | 0.93478 | 1 | 2.251 | 74.4201 | 0 | 0.15891 | 0
2026-07-18T21:26:30 | 50 | Algoritmo genético | 0.93478 | 1.2386 | 0.7524 | 0.93478 | 0.93478 | 1 | 2.251 | 74.5901 | 0 | 0.16999 | 0
2026-07-18T21:26:30 | 51 | Algoritmo genético | 0.93478 | 1.2386 | 0.7524 | 0.93478 | 0.93478 | 1 | 2.251 | 74.7383 | 0 | 0.14827 | 0
2026-07-18T21:26:31 | 52 | Algoritmo genético | 0.93478 | 1.2386 | 0.7524 | 0.93478 | 0.93478 | 1 | 2.251 | 74.9018 | 0 | 0.16346 | 0
2026-07-18T21:26:31 | 53 | Algoritmo genético | 0.93478 | 1.2386 | 0.7524 | 0.93478 | 0.93478 | 1 | 2.251 | 75.0644 | 0 | 0.16266 | 0
2026-07-18T21:26:31 | 54 | Algoritmo genético | 0.93478 | 1.2386 | 0.7524 | 0.93478 | 0.93478 | 1 | 2.251 | 75.2205 | 0 | 0.15606 | 0
2026-07-18T21:26:31 | 55 | Algoritmo genético | 0.93478 | 1.2386 | 0.7524 | 0.93478 | 0.93478 | 1 | 2.251 | 75.3856 | 0 | 0.16505 | 0
2026-07-18T21:26:31 | 56 | Algoritmo genético | 0.93478 | 1.2386 | 0.7524 | 0.93478 | 0.93478 | 1 | 2.251 | 75.7042 | 0 | 0.3186 | 0
2026-07-18T21:26:32 | 57 | Algoritmo genético | 0.93478 | 1.2386 | 0.7524 | 0.93478 | 0.93478 | 1 | 2.251 | 75.8721 | 0 | 0.1679 | 0
2026-07-18T21:26:32 | 58 | Algoritmo genético | 0.93478 | 1.2386 | 0.7524 | 0.93478 | 0.93478 | 1 | 2.251 | 76.0445 | 0 | 0.17248 | 0
2026-07-18T21:26:32 | 59 | Algoritmo genético | 0.93478 | 1.2386 | 0.7524 | 0.93478 | 0.93478 | 1 | 2.251 | 76.3441 | 0 | 0.29956 | 0
2026-07-18T21:26:32 | 60 | Algoritmo genético | 0.93478 | 1.2386 | 0.7524 | 0.93478 | 0.93478 | 1 | 2.251 | 76.5059 | 0 | 0.16182 | 0
2026-07-18T21:26:32 | 61 | Algoritmo genético | 0.93478 | 1.2386 | 0.7524 | 0.93478 | 0.93478 | 1 | 2.251 | 76.6821 | 0 | 0.17614 | 0
2026-07-18T21:26:33 | 62 | Algoritmo genético | 0.93478 | 1.2386 | 0.7524 | 0.93478 | 0.93478 | 1 | 2.251 | 76.8422 | 0 | 0.16008 | 0
2026-07-18T21:26:33 | 63 | Algoritmo genético | 0.93478 | 1.2386 | 0.7524 | 0.93478 | 0.93478 | 1 | 2.251 | 77.0003 | 0 | 0.15816 | 0
2026-07-18T21:26:33 | 64 | Algoritmo genético | 0.93478 | 1.2386 | 0.7524 | 0.93478 | 0.93478 | 1 | 2.251 | 77.1589 | 0 | 0.15854 | 0
2026-07-18T21:26:33 | 65 | Algoritmo genético | 0.93478 | 1.2386 | 0.7524 | 0.93478 | 0.93478 | 1 | 2.251 | 77.3192 | 0 | 0.16036 | 0
2026-07-18T21:26:33 | 66 | Algoritmo genético | 0.93478 | 1.2386 | 0.7524 | 0.93478 | 0.93478 | 1 | 2.251 | 77.4821 | 0 | 0.16287 | 0
2026-07-18T21:26:33 | 67 | Algoritmo genético | 0.93478 | 1.2386 | 0.7524 | 0.93478 | 0.93478 | 1 | 2.251 | 77.6515 | 0 | 0.16946 | 0
2026-07-18T21:26:34 | 68 | Algoritmo genético | 0.93478 | 1.2386 | 0.7524 | 0.93478 | 0.93478 | 1 | 2.251 | 77.8029 | 0 | 0.15137 | 0
2026-07-18T21:26:34 | 69 | Algoritmo genético | 0.93478 | 1.2386 | 0.7524 | 0.93478 | 0.93478 | 1 | 2.251 | 77.9765 | 0 | 0.17358 | 0
2026-07-18T21:26:34 | 70 | Algoritmo genético | 0.93478 | 1.2386 | 0.7524 | 0.93478 | 0.93478 | 1 | 2.251 | 78.2703 | 0 | 0.29383 | 0
2026-07-18T21:26:34 | 71 | Algoritmo genético | 0.93478 | 1.2386 | 0.7524 | 0.93478 | 0.93478 | 1 | 2.251 | 78.4333 | 0 | 0.16301 | 0
2026-07-18T21:26:34 | 72 | Algoritmo genético | 0.93478 | 1.2386 | 0.7524 | 0.93478 | 0.93478 | 1 | 2.251 | 78.5937 | 0 | 0.16039 | 0
2026-07-18T21:26:35 | 73 | Algoritmo genético | 0.93478 | 1.2386 | 0.7524 | 0.93478 | 0.93478 | 1 | 2.251 | 78.7763 | 0 | 0.18261 | 0
2026-07-18T21:26:35 | 74 | Algoritmo genético | 0.93478 | 1.2386 | 0.7524 | 0.93478 | 0.93478 | 1 | 2.251 | 78.9396 | 0 | 0.16322 | 0
2026-07-18T21:26:35 | 75 | Algoritmo genético | 0.93478 | 1.2386 | 0.7524 | 0.93478 | 0.93478 | 1 | 2.251 | 79.1 | 0 | 0.1604 | 0
2026-07-18T21:26:35 | 76 | Algoritmo genético | 0.93478 | 1.2386 | 0.7524 | 0.93478 | 0.93478 | 1 | 2.251 | 79.2648 | 0 | 0.16483 | 0
2026-07-18T21:26:35 | 77 | Algoritmo genético | 0.93478 | 1.2386 | 0.7524 | 0.93478 | 0.93478 | 1 | 2.251 | 79.4329 | 0 | 0.16809 | 0
2026-07-18T21:26:35 | 78 | Algoritmo genético | 0.93478 | 1.2386 | 0.7524 | 0.93478 | 0.93478 | 1 | 2.251 | 79.5943 | 0 | 0.1614 | 0
2026-07-18T21:26:36 | 79 | Algoritmo genético | 0.93478 | 1.2386 | 0.7524 | 0.93478 | 0.93478 | 1 | 2.251 | 79.7563 | 0 | 0.16206 | 0
2026-07-18T21:26:36 | 80 | Algoritmo genético | 0.93478 | 1.2386 | 0.7524 | 0.93478 | 0.93478 | 1 | 2.251 | 79.9207 | 0 | 0.16437 | 0
2026-07-18T21:26:36 | 81 | Algoritmo genético | 0.93478 | 1.2386 | 0.7524 | 0.93478 | 0.93478 | 1 | 2.251 | 80.0843 | 0 | 0.16361 | 0
2026-07-18T21:26:36 | 82 | Algoritmo genético | 0.93478 | 1.2386 | 0.7524 | 0.93478 | 0.93478 | 1 | 2.251 | 80.2431 | 0 | 0.15874 | 0
2026-07-18T21:26:36 | 83 | Algoritmo genético | 0.93478 | 1.2386 | 0.7524 | 0.93478 | 0.93478 | 1 | 2.251 | 80.4089 | 0 | 0.16585 | 0
2026-07-18T21:26:36 | 84 | Algoritmo genético | 0.93478 | 1.2386 | 0.7524 | 0.93478 | 0.93478 | 1 | 2.251 | 80.5657 | 0 | 0.15679 | 0
2026-07-18T21:26:36 | 85 | Algoritmo genético | 0.93478 | 1.2386 | 0.7524 | 0.93478 | 0.93478 | 1 | 2.251 | 80.7388 | 0 | 0.17314 | 0
2026-07-18T21:26:37 | 86 | Algoritmo genético | 0.93478 | 1.2386 | 0.7524 | 0.93478 | 0.93478 | 1 | 2.251 | 81.0352 | 0 | 0.29635 | 0
2026-07-18T21:26:37 | 87 | Algoritmo genético | 0.93478 | 1.2386 | 0.7524 | 0.93478 | 0.93478 | 1 | 2.251 | 81.2028 | 0 | 0.16765 | 0
2026-07-18T21:26:37 | 88 | Algoritmo genético | 0.93478 | 1.2386 | 0.7524 | 0.93478 | 0.93478 | 1 | 2.251 | 81.3633 | 0 | 0.16044 | 0
2026-07-18T21:26:37 | 89 | Algoritmo genético | 0.93478 | 1.2386 | 0.7524 | 0.93478 | 0.93478 | 1 | 2.251 | 81.5263 | 0 | 0.16305 | 0
2026-07-18T21:26:37 | 90 | Algoritmo genético | 0.93478 | 1.2386 | 0.7524 | 0.93478 | 0.93478 | 1 | 2.251 | 81.6962 | 0 | 0.16992 | 0
2026-07-18T21:26:38 | 91 | Algoritmo genético | 0.93478 | 1.2386 | 0.7524 | 0.93478 | 0.93478 | 1 | 2.251 | 81.8503 | 0 | 0.15406 | 0
2026-07-18T21:26:38 | 92 | Algoritmo genético | 0.93478 | 1.2386 | 0.7524 | 0.93478 | 0.93478 | 1 | 2.251 | 82.0149 | 0 | 0.1646 | 0
2026-07-18T21:26:38 | 93 | Algoritmo genético | 0.93478 | 1.2386 | 0.7524 | 0.93478 | 0.93478 | 1 | 2.251 | 82.1776 | 0 | 0.16274 | 0
2026-07-18T21:26:38 | 94 | Algoritmo genético | 0.93478 | 1.2386 | 0.7524 | 0.93478 | 0.93478 | 1 | 2.251 | 82.3454 | 0 | 0.16773 | 0
2026-07-18T21:26:38 | 95 | Algoritmo genético | 0.93478 | 1.2386 | 0.7524 | 0.93478 | 0.93478 | 1 | 2.251 | 82.5119 | 0 | 0.16658 | 0
2026-07-18T21:26:38 | 96 | Algoritmo genético | 0.93478 | 1.2386 | 0.7524 | 0.93478 | 0.93478 | 1 | 2.251 | 82.6729 | 0 | 0.16094 | 0
2026-07-18T21:26:39 | 97 | Algoritmo genético | 0.93478 | 1.2386 | 0.7524 | 0.93478 | 0.93478 | 1 | 2.251 | 82.8402 | 0 | 0.16736 | 0
2026-07-18T21:26:39 | 98 | Algoritmo genético | 0.93478 | 1.2386 | 0.7524 | 0.93478 | 0.93478 | 1 | 2.251 | 83.0143 | 0 | 0.17404 | 0
2026-07-18T21:26:39 | 99 | Algoritmo genético | 0.93478 | 1.2386 | 0.7524 | 0.93478 | 0.93478 | 1 | 2.251 | 83.1752 | 0 | 0.16095 | 0
2026-07-18T21:26:39 | 100 | Algoritmo genético | 0.93478 | 1.2386 | 0.7524 | 0.93478 | 0.93478 | 1 | 2.251 | 83.462 | 0 | 0.28681 | 0
2026-07-18T21:26:39 | 101 | Algoritmo genético | 0.93478 | 1.2386 | 0.7524 | 0.93478 | 0.93478 | 1 | 2.251 | 83.6225 | 0 | 0.16048 | 0
2026-07-18T21:26:40 | 102 | Algoritmo genético | 0.93478 | 1.2386 | 0.7524 | 0.93478 | 0.93478 | 1 | 2.251 | 83.7897 | 0 | 0.16724 | 0
2026-07-18T21:26:40 | 103 | Algoritmo genético | 0.93478 | 1.2386 | 0.7524 | 0.93478 | 0.93478 | 1 | 2.251 | 83.9545 | 0 | 0.16479 | 0
2026-07-18T21:26:40 | 104 | Algoritmo genético | 0.93478 | 1.2386 | 0.7524 | 0.93478 | 0.93478 | 1 | 2.251 | 84.1146 | 0 | 0.16001 | 0
2026-07-18T21:26:40 | 105 | Algoritmo genético | 0.93478 | 1.2386 | 0.7524 | 0.93478 | 0.93478 | 1 | 2.251 | 84.2821 | 0 | 0.1675 | 0
2026-07-18T21:26:40 | 106 | Algoritmo genético | 0.93478 | 1.2386 | 0.7524 | 0.93478 | 0.93478 | 1 | 2.251 | 84.4542 | 0 | 0.17218 | 0
2026-07-18T21:26:41 | 107 | Algoritmo genético | 0.93478 | 1.2386 | 0.7524 | 0.93478 | 0.93478 | 1 | 2.251 | 84.7641 | 0 | 0.30988 | 0
2026-07-18T21:26:41 | 108 | Algoritmo genético | 0.93478 | 1.2386 | 0.7524 | 0.93478 | 0.93478 | 1 | 2.251 | 84.9305 | 0 | 0.16636 | 0
2026-07-18T21:26:41 | 109 | Algoritmo genético | 0.93478 | 1.2386 | 0.7524 | 0.93478 | 0.93478 | 1 | 2.251 | 85.0863 | 0 | 0.15587 | 0
2026-07-18T21:26:41 | 110 | Algoritmo genético | 0.93478 | 1.2386 | 0.7524 | 0.93478 | 0.93478 | 1 | 2.251 | 85.3943 | 0 | 0.30797 | 0
2026-07-18T21:26:41 | 111 | Algoritmo genético | 0.93478 | 1.2386 | 0.7524 | 0.93478 | 0.93478 | 1 | 2.251 | 85.5585 | 0 | 0.1642 | 0
2026-07-18T21:26:41 | 112 | Algoritmo genético | 0.93478 | 1.2386 | 0.7524 | 0.93478 | 0.93478 | 1 | 2.251 | 85.725 | 0 | 0.16647 | 0
2026-07-18T21:26:42 | 113 | Algoritmo genético | 0.93478 | 1.2386 | 0.7524 | 0.93478 | 0.93478 | 1 | 2.251 | 85.885 | 0 | 0.15998 | 0
2026-07-18T21:26:42 | 114 | Algoritmo genético | 0.93478 | 1.2386 | 0.7524 | 0.93478 | 0.93478 | 1 | 2.251 | 86.0531 | 0 | 0.16815 | 0
2026-07-18T21:26:42 | 115 | Algoritmo genético | 0.93478 | 1.2386 | 0.7524 | 0.93478 | 0.93478 | 1 | 2.251 | 86.2142 | 0 | 0.16109 | 0
2026-07-18T21:26:42 | 116 | Algoritmo genético | 0.93478 | 1.2386 | 0.7524 | 0.93478 | 0.93478 | 1 | 2.251 | 86.3808 | 0 | 0.16662 | 0
2026-07-18T21:26:42 | 117 | Algoritmo genético | 0.93478 | 1.2386 | 0.7524 | 0.93478 | 0.93478 | 1 | 2.251 | 86.545 | 0 | 0.16414 | 0
2026-07-18T21:26:43 | 118 | Algoritmo genético | 0.93478 | 1.2386 | 0.7524 | 0.93478 | 0.93478 | 1 | 2.251 | 86.8474 | 0 | 0.30241 | 0
2026-07-18T21:26:43 | 119 | Algoritmo genético | 0.93478 | 1.2386 | 0.7524 | 0.93478 | 0.93478 | 1 | 2.251 | 87.0081 | 0 | 0.16075 | 0

## SpeedSeries
t | distance_m | id_1_avg_ticks_per_s | id_3_avg_ticks_per_s | id_4_avg_ticks_per_s | id_5_avg_ticks_per_s | id_6_avg_ticks_per_s
1.5013 | 0.062387 | 484.2724 | 703.0446 | 161.4241 | 97.7041 | 82.8361
2.1898 | 0.095321 | 848.2879 | 574.6989 | 182.9323 | 148.936 | 173.2191
3.0288 | 0.15398 | 951.8697 | 918.1062 | 211.6709 | 218.1639 | 196.0878
4.1649 | 0.25089 | 798.1152 | 870.6711 | 200.9241 | 195.3429 | 180.1938
5.0038 | 0.31869 | 787.7676 | 761.6634 | 189.1106 | 166.487 | 162.4263
5.6698 | 0.34704 | 739.2661 | 741.2166 | 173.6007 | 172.6255 | 167.2614
6.3327 | 0.41244 | 744.6842 | 746.7914 | 178.6905 | 160.5686 | 156.7756
7.1498 | 0.47694 | 759.2477 | 733.3601 | 170.1188 | 164.9413 | 166.7904
7.8055 | 0.54314 | 731.408 | 759.246 | 171.3357 | 165.0391 | 155.0969
8.4459 | 0.60465 | 825.4353 | 758.2757 | 183.9447 | 177.6588 | 176.0046
9.0889 | 0.63924 | 788.8679 | 778.3697 | 182.3695 | 177.5703 | 169.1717
9.9461 | 0.6985 | 858.7024 | 808.8811 | 193.5588 | 183.8236 | 179.5286
10.7658 | 0.76263 | 842.9286 | 799.9167 | 187.7837 | 188.3083 | 183.8497
11.4196 | 0.79582 | 831.3344 | 811.616 | 190.367 | 184.2811 | 175.274
11.9272 | 0.82387 | 838.5725 | 807.9387 | 185.6739 | 188.7139 | 180.997
12.6096 | 0.85761 | 833.206 | 808.4315 | 187.7647 | 181.2451 | 175.1602
13.2866 | 0.92146 | 881.9071 | 836.9761 | 190.1429 | 194.267 | 189.7088
14.0907 | 0.98859 | 854.5973 | 851.3602 | 191.3942 | 192.2035 | 185.7292
14.6005 | 0.98969 | 817.2479 | 775.065 | 178.8188 | 180.8363 | 178.2686
15.2453 | 1.0916 | 843.6908 | 828.8506 | 189.8075 | 188.8915 | 179.5477
16.0717 | 1.1609 | 835.1799 | 796.7731 | 183.2747 | 180.7479 | 177.5473
16.5825 | 1.1896 | 803.162 | 795.0154 | 179.8648 | 179.3856 | 172.6766
17.2377 | 1.2543 | 809.9061 | 776.464 | 178.003 | 176.0269 | 173.7467
18.0772 | 1.3496 | 820.7064 | 806.9242 | 180.5021 | 183.1696 | 177.0936
18.8988 | 1.3518 | 803.0837 | 788.4972 | 178.4783 | 175.5886 | 168.1577
19.5413 | 1.4546 | 819.0976 | 785.7395 | 177.73 | 179.2156 | 173.4083
20.3733 | 1.4546 | 758.6832 | 743.6357 | 166.9783 | 167.221 | 160.9107
20.8829 | 1.4546 | 737.9265 | 707.7558 | 160.5679 | 160.6822 | 156.568
21.5425 | 1.4546 | 700.76 | 686.307 | 154.6263 | 154.0949 | 148.3562
22.0675 | 1.4546 | 683.3791 | 658.1098 | 148.5957 | 149.5018 | 145.3741
22.7214 | 1.4546 | 654.8634 | 641.5451 | 144.6121 | 143.6676 | 138.8503
23.4569 | 1.4546 | 635.597 | 612.0171 | 138.1233 | 138.035 | 135.2973
24.1751 | 1.4546 | 609.3238 | 604.7935 | 134.818 | 135.8248 | 131.6301
24.9926 | 1.5448 | 611.1703 | 601.6359 | 134.855 | 134.6126 | 130.411
25.6464 | 1.5448 | 590.0333 | 585.5052 | 129.9332 | 132.2356 | 127.861
26.7778 | 1.6078 | 581.8151 | 594.2746 | 131.0475 | 134.2365 | 128.9709
27.4518 | 1.6378 | 589.2722 | 592.8891 | 132.5248 | 133.1758 | 128.8355
28.137 | 1.7327 | 592.2718 | 603.2914 | 133.4526 | 136.6726 | 131.8068
28.965 | 1.7996 | 596.8842 | 611.4202 | 135.9255 | 136.834 | 131.5228
29.7883 | 1.8348 | 606.4747 | 608.5954 | 136.6877 | 136.6877 | 133.4723
30.466 | 1.8348 | 585.5486 | 598.4285 | 132.9187 | 134.2917 | 129.9112
31.0031 | 1.8348 | 579.9552 | 583.8085 | 130.8863 | 131.0126 | 128.1069
31.6346 | 1.8348 | 564.0928 | 576.7267 | 128.283 | 129.0726 | 124.8208
32.2983 | 1.8348 | 557.7567 | 561.3183 | 125.9375 | 125.8791 | 122.9015
35.8644 | 1.8348 | 495.529 | 500.3425 | 111.114 | 112.9381 | 109.746
36.3744 | 2.0615 | 470.2077 | 476.5274 | 106.1151 | 106.7753 | 103.8513
37.1665 | 2.0615 | 464.7731 | 465.1368 | 104.0204 | 105.2479 | 103.1112
37.8449 | 2.0615 | 455.9843 | 463.1732 | 102.9813 | 104.2162 | 101.2171
38.53 | 2.0615 | 454.1257 | 454.8963 | 101.7588 | 102.3581 | 100.5173
39.1772 | 2.0615 | 446.508 | 453.1729 | 100.5153 | 101.8483 | 99.099
39.6785 | 2.0615 | 445.9011 | 446.8396 | 99.7647 | 100.6623 | 98.7854
40.479 | 2.0615 | 438.3975 | 444.4826 | 98.3876 | 99.889 | 97.2022
41.3123 | 2.0615 | 435.5581 | 437.8151 | 97.7768 | 98.1593 | 95.5198
41.8325 | 2.0615 | 430.9592 | 434.935 | 96.3188 | 98.0066 | 95.2686
42.3532 | 2.0615 | 430.5734 | 430.7941 | 96.0917 | 96.6436 | 94.6202
43.0159 | 2.0615 | 424.4915 | 429.0884 | 94.9899 | 96.4264 | 93.8765
43.8247 | 2.0615 | 422.2467 | 424.201 | 94.612 | 94.961 | 92.5879
44.6209 | 2.0615 | 418.7429 | 418.6071 | 93.3445 | 94.3292 | 92.3598
45.4539 | 2.0615 | 413.3 | 417.3616 | 92.4939 | 93.6826 | 91.173
46.0988 | 2.0615 | 413.0892 | 412.8305 | 92.1497 | 92.5377 | 90.727
47.5723 | 2.0943 | 419.5176 | 419.4858 | 94.2482 | 92.7204 | 91.7018
48.2008 | 2.0943 | 416.1577 | 415.7833 | 93.1487 | 92.5558 | 91.5884
48.8577 | 2.0943 | 413.9761 | 414.3124 | 93.0514 | 91.6141 | 90.5439
49.5306 | 2.0943 | 411.4432 | 409.4957 | 91.9545 | 91.3253 | 90.4864
50.1726 | 2.0943 | 408.5302 | 408.883 | 91.8656 | 90.484 | 89.5139
50.9966 | 2.0943 | 406.9903 | 404.2349 | 90.8122 | 89.6642 | 89.3197
51.6644 | 2.0943 | 402.3491 | 404.0107 | 90.2026 | 89.4985 | 88.541
52.3235 | 2.0943 | 402.3714 | 399.8554 | 89.8306 | 88.5035 | 88.227
52.8326 | 2.0943 | 398.2846 | 400.0568 | 89.4559 | 88.4471 | 87.6292
53.5041 | 2.0943 | 398.1659 | 395.7027 | 88.8919 | 87.6602 | 87.4996
54.1468 | 2.0943 | 394.3526 | 395.7213 | 88.4411 | 87.5462 | 86.7565
54.7993 | 2.0943 | 394.5018 | 392.0952 | 88.1127 | 86.6895 | 86.5601
55.6262 | 2.0943 | 390.8455 | 390.6429 | 87.305 | 86.5956 | 86.0382
56.1507 | 2.0943 | 391.1986 | 388.8406 | 87.2954 | 85.9659 | 85.8404
56.9805 | 2.0943 | 387.7306 | 386.3589 | 86.5407 | 85.7568 | 85.2914
57.4927 | 2.0943 | 387.2581 | 385.6857 | 86.6299 | 85.1542 | 84.622
59.3325 | 2.1579 | 390.9682 | 394.1846 | 88.4287 | 86.1004 | 84.6842
59.843 | 2.1579 | 391.2414 | 392.0239 | 88.3785 | 85.4144 | 84.3947
60.3464 | 2.1579 | 388.217 | 392.2475 | 88.0383 | 85.4138 | 83.961
60.8581 | 2.1579 | 388.2725 | 389.1756 | 87.5743 | 85.1199 | 84.0315
61.3596 | 2.1579 | 386.835 | 389.2613 | 87.5987 | 84.7375 | 83.387
62.1922 | 2.1579 | 385.5313 | 386.1377 | 86.612 | 84.3434 | 83.3551
62.7284 | 2.1579 | 382.9444 | 386.5178 | 86.5365 | 84.1617 | 82.5858
63.5568 | 2.1579 | 382.5436 | 383.1974 | 85.9977 | 83.5132 | 82.4889
64.2087 | 2.1579 | 379.1402 | 383.1585 | 85.5021 | 83.5466 | 82.0854
65.1971 | 2.1579 | 378.5302 | 381.484 | 85.5338 | 83.1496 | 81.2507

## SpeedAvgFinal
id | avg_ticks_per_s
1 | 376.2712
3 | 380.241
4 | 84.8485
5 | 83.0726
6 | 81.1086

## RobotSeries
t | distance_m | v_m_s
1.8759 | 0.095321 | 0.2
2.8533 | 0.15398 | 0.2
3.6757 | 0.25089 | 0.2
4.3378 | 0.252 | 0.2
5.1572 | 0.34593 | 0.2
5.6733 | 0.4113 | 0.2
6.4991 | 0.47572 | 0.2
7.1757 | 0.54196 | 0.2
7.9936 | 0.60465 | 0.2
8.773 | 0.63813 | 0.2
9.4408 | 0.66904 | 0.2
10.088 | 0.69966 | 0.2
10.7718 | 0.76374 | 0.2
11.5915 | 0.82273 | 0.2
12.1134 | 0.85642 | 0.2
12.784 | 0.92146 | 0.2
13.4406 | 0.92257 | 0.2
14.4219 | 0.98969 | 0.2
15.4081 | 1.0928 | 0.2
16.0739 | 1.1884 | 0.2
16.5878 | 1.2532 | 0.2
17.2397 | 1.3169 | 0.2
17.9047 | 1.3496 | 0.2
18.9016 | 1.4546 | 0.2
19.5485 | 1.4546 | 0
20.2219 | 1.4546 | 0
20.7224 | 1.4546 | 0
21.3767 | 1.4546 | 0
21.8888 | 1.4546 | 0
22.5641 | 1.4546 | 0
23.3067 | 1.4546 | 0
24.3399 | 1.4546 | 0
24.9967 | 1.5448 | 0
25.8092 | 1.5448 | 0
26.7828 | 1.6356 | 0.2
27.2835 | 1.6378 | 0.2
27.8086 | 1.7046 | 0.2
28.4694 | 1.7996 | 0.2
28.9787 | 1.8007 | 0.2
29.7996 | 1.8348 | 0
30.3047 | 1.8348 | 0
30.8128 | 1.8348 | 0
31.475 | 1.8348 | 0
32.1391 | 1.8348 | 0
33.3227 | 1.8348 | 0
35.9024 | 1.8348 | 0
36.5178 | 2.0615 | 0
37.3403 | 2.0615 | 0
38.0173 | 2.0615 | 0
38.6804 | 2.0615 | 0
39.1889 | 2.0615 | 0
39.8403 | 2.0615 | 0
40.6682 | 2.0615 | 0
41.3143 | 2.0615 | 0
41.8384 | 2.0615 | 0
42.5148 | 2.0615 | 0
43.1746 | 2.0615 | 0
43.9848 | 2.0615 | 0
44.6319 | 2.0615 | 0
45.2844 | 2.0615 | 0
45.9506 | 2.0615 | 0
46.7626 | 2.0943 | 0.2
47.7336 | 2.0943 | 0
48.5148 | 2.0943 | 0
49.0335 | 2.0943 | 0
49.6827 | 2.0943 | 0
50.3524 | 2.0943 | 0
51.0069 | 2.0943 | 0
51.5178 | 2.0943 | 0
52.1544 | 2.0943 | 0
52.6819 | 2.0943 | 0
53.2013 | 2.0943 | 0
53.9846 | 2.0943 | 0
54.6411 | 2.0943 | 0
55.1425 | 2.0943 | 0
55.7906 | 2.0943 | 0
56.486 | 2.0943 | 0
57.1648 | 2.0943 | 0
57.9728 | 2.1579 | 0.2
59.4902 | 2.1579 | 0
60.0188 | 2.1579 | 0
60.6949 | 2.1579 | 0
61.2045 | 2.1579 | 0
62.0387 | 2.1579 | 0
62.7344 | 2.1579 | 0
63.2542 | 2.1579 | 0
63.895 | 2.1579 | 0
64.5567 | 2.1579 | 0
65.3601 | 2.1579 | 0

## HumiditySeries
t | x | y | h | distance_m
1.876 | 0.095321 | 1 | 0.32551 | 0.095321
2.8533 | 0.15398 | 1 | 0.32551 | 0.15398
3.6758 | 0.25089 | 1 | 0.32551 | 0.25089
4.3379 | 0.252 | 1 | 0.32551 | 0.252
5.1573 | 0.34593 | 1 | 0.32551 | 0.34593
5.6734 | 0.4113 | 1 | 0.32551 | 0.4113
6.4992 | 0.47572 | 1 | 0.32551 | 0.47572
7.1758 | 0.54196 | 1 | 0.32551 | 0.54196
8.1137 | 0.60465 | 1 | 0.32551 | 0.60465
8.773 | 0.63813 | 1 | 0.32551 | 0.63813
9.4409 | 0.66904 | 1 | 0.32551 | 0.66904
10.0881 | 0.69966 | 1 | 0.32551 | 0.69966
10.7718 | 0.76374 | 1 | 0.32551 | 0.76374
11.5915 | 0.82273 | 1 | 0.32551 | 0.82273
12.1134 | 0.85642 | 1 | 0.32551 | 0.85642
12.7841 | 0.92146 | 1 | 0.32551 | 0.92146
13.4407 | 0.92257 | 1 | 0.32551 | 0.92257
14.4221 | 0.98969 | 1 | 0.32551 | 0.98969
15.4081 | 1.0928 | 1 | 0.32551 | 1.0928
16.074 | 1.1884 | 1 | 0.32551 | 1.1884
16.5878 | 1.2532 | 1 | 0.32551 | 1.2532
17.2398 | 1.3169 | 1 | 0.32551 | 1.3169
17.9089 | 1.3496 | 1 | 0.32551 | 1.3496
18.9017 | 1.4546 | 1 | 0.32551 | 1.4546
19.5485 | 1.4546 | 1 | 0.32551 | 1.4546
20.222 | 1.4546 | 1 | 0.32551 | 1.4546
20.7225 | 1.4546 | 1 | 0.32551 | 1.4546
21.3769 | 1.4546 | 1 | 0.32551 | 1.4546
21.8888 | 1.4546 | 1 | 0.32551 | 1.4546
22.5643 | 1.4546 | 1 | 0.32551 | 1.4546
23.3068 | 1.4546 | 1 | 0.32551 | 1.4546
24.34 | 1.4546 | 1 | 0.32551 | 1.4546
24.9967 | 1.4703 | 0.91116 | 0.32551 | 1.5448
25.8093 | 1.4703 | 0.91116 | 0.32551 | 1.5448
26.7829 | 1.4682 | 0.82041 | 0.32551 | 1.6356
27.2836 | 1.4681 | 0.81817 | 0.32551 | 1.6378
27.8087 | 1.4666 | 0.75133 | 0.32551 | 1.7046
28.4695 | 1.4645 | 0.65639 | 0.32551 | 1.7996
28.9787 | 1.4644 | 0.65532 | 0.32551 | 1.8007
29.7996 | 1.4637 | 0.62124 | 0.32551 | 1.8348
30.3048 | 1.4637 | 0.62124 | 0.32551 | 1.8348
30.8129 | 1.4637 | 0.62124 | 0.32551 | 1.8348
31.4751 | 1.4637 | 0.62124 | 0.32551 | 1.8348
32.1392 | 1.4637 | 0.62124 | 0.32551 | 1.8348
33.3436 | 1.4637 | 0.62124 | 0.32551 | 1.8348
35.9026 | 1.4637 | 0.62124 | 0.32551 | 1.8348
36.5179 | 1.237 | 0.6278 | 0.32551 | 2.0615
37.3404 | 1.237 | 0.6278 | 0.32551 | 2.0615
38.0174 | 1.237 | 0.6278 | 0.32551 | 2.0615
38.6804 | 1.237 | 0.6278 | 0.32551 | 2.0615
39.189 | 1.237 | 0.6278 | 0.32551 | 2.0615
39.8404 | 1.237 | 0.6278 | 0.32551 | 2.0615
40.6683 | 1.237 | 0.6278 | 0.32551 | 2.0615
41.3144 | 1.237 | 0.6278 | 0.32551 | 2.0615
41.8384 | 1.237 | 0.6278 | 0.32551 | 2.0615
42.5149 | 1.237 | 0.6278 | 0.32551 | 2.0615
43.1746 | 1.237 | 0.6278 | 0.32551 | 2.0615
43.9849 | 1.237 | 0.6278 | 0.32551 | 2.0615
44.632 | 1.237 | 0.6278 | 0.32551 | 2.0615
45.2844 | 1.237 | 0.6278 | 0.32551 | 2.0615
45.9507 | 1.237 | 0.6278 | 0.32551 | 2.0615
46.7626 | 1.2697 | 0.62592 | 0.32551 | 2.0943
47.7337 | 1.2697 | 0.62592 | 0.32551 | 2.0943
48.515 | 1.2697 | 0.62592 | 0.32551 | 2.0943
49.0336 | 1.2697 | 0.62592 | 0.32551 | 2.0943
49.6828 | 1.2697 | 0.62592 | 0.32551 | 2.0943
50.3525 | 1.2697 | 0.62592 | 0.32551 | 2.0943
51.0071 | 1.2697 | 0.62592 | 0.32551 | 2.0943
51.5179 | 1.2697 | 0.62592 | 0.32551 | 2.0943
52.1545 | 1.2697 | 0.62592 | 0.32551 | 2.0943
52.6821 | 1.2697 | 0.62592 | 0.32551 | 2.0943
53.3242 | 1.2697 | 0.62592 | 0.32551 | 2.0943
53.9847 | 1.2697 | 0.62592 | 0.32551 | 2.0943
54.6412 | 1.2697 | 0.62592 | 0.32551 | 2.0943
55.1425 | 1.2697 | 0.62592 | 0.32551 | 2.0943
55.7907 | 1.2697 | 0.62592 | 0.32551 | 2.0943
56.4862 | 1.2697 | 0.62592 | 0.32551 | 2.0943
57.1649 | 1.2697 | 0.62592 | 0.32551 | 2.0943
57.9729 | 1.2065 | 0.61914 | 0.32551 | 2.1579
59.4904 | 1.2065 | 0.61914 | 0.32551 | 2.1579
60.0189 | 1.2065 | 0.61914 | 0.32551 | 2.1579
60.695 | 1.2065 | 0.61914 | 0.32551 | 2.1579
61.2047 | 1.2065 | 0.61914 | 0.32551 | 2.1579
62.0387 | 1.2065 | 0.61914 | 0.32551 | 2.1579
62.7345 | 1.2065 | 0.61914 | 0.32551 | 2.1579
63.2643 | 1.2065 | 0.61914 | 0.32551 | 2.1579
63.8952 | 1.2065 | 0.61914 | 0.32551 | 2.1579
64.5568 | 1.2065 | 0.61914 | 0.32551 | 2.1579
65.3602 | 1.2065 | 0.61914 | 0.32551 | 2.1579
66.0356 | 1.2107 | 0.7121 | 0.32551 | 2.251
66.6838 | 1.2107 | 0.7121 | 0.32551 | 2.251
67.3103 | 1.2107 | 0.7121 | 0.32551 | 2.251
67.9703 | 1.2107 | 0.7121 | 0.32551 | 2.251
68.6117 | 1.2107 | 0.7121 | 0.32551 | 2.251
69.2716 | 1.2107 | 0.7121 | 0.32551 | 2.251
69.8933 | 1.2107 | 0.7121 | 0.32551 | 2.251
70.544 | 1.2107 | 0.7121 | 0.32551 | 2.251
71.1899 | 1.2107 | 0.7121 | 0.32551 | 2.251
71.8208 | 1.2107 | 0.7121 | 0.32551 | 2.251
72.4767 | 1.2107 | 0.7121 | 0.32551 | 2.251
73.1254 | 1.2107 | 0.7121 | 0.32551 | 2.251
73.7811 | 1.2107 | 0.7121 | 0.32551 | 2.251
74.4201 | 1.2107 | 0.7121 | 0.32551 | 2.251
75.0644 | 1.2107 | 0.7121 | 0.32551 | 2.251
75.7042 | 1.2107 | 0.7121 | 0.32551 | 2.251
76.3441 | 1.2107 | 0.7121 | 0.32551 | 2.251
77.0003 | 1.2107 | 0.7121 | 0.32551 | 2.251
77.6515 | 1.2107 | 0.7121 | 0.32551 | 2.251
78.2703 | 1.2107 | 0.7121 | 0.32551 | 2.251
78.7763 | 1.2107 | 0.7121 | 0.32551 | 2.251
79.4329 | 1.2107 | 0.7121 | 0.32551 | 2.251
80.0843 | 1.2107 | 0.7121 | 0.32551 | 2.251
80.7388 | 1.2107 | 0.7121 | 0.32551 | 2.251
81.3633 | 1.2107 | 0.7121 | 0.32551 | 2.251
82.0149 | 1.2107 | 0.7121 | 0.32551 | 2.251
82.6729 | 1.2107 | 0.7121 | 0.32551 | 2.251
83.1752 | 1.2107 | 0.7121 | 0.32551 | 2.251
83.7897 | 1.2107 | 0.7121 | 0.32551 | 2.251
84.4542 | 1.2107 | 0.7121 | 0.32551 | 2.251
85.0863 | 1.2107 | 0.7121 | 0.32551 | 2.251
85.725 | 1.2107 | 0.7121 | 0.32551 | 2.251
86.3808 | 1.2107 | 0.7121 | 0.32551 | 2.251
87.0081 | 1.2107 | 0.7121 | 0.32551 | 2.251

## SensoresLast
sensor_id | raw | norm | age_s
7 | 333 | 0.32551 | 1.4348

## Resumen
metric | value
bounds_xmin | 0
bounds_xmax | 1.9
bounds_ymin | 0
bounds_ymax | 1.2
algorithm | Algoritmo genético
iterations | 120
best_humidity | 0.93478
best_x | 0
best_y | 1
final_humidity | 0.93478
distance_m_total | 2.251
duration_s | 87.0086
robot_avg_speed_m_s | 0.025871
num_modules | 5
sensors_avg_now | 0.32551
sensors_n_now | 1