## Config
config_json
{ "timestamp": "2026-07-16T14:10:28", "bounds": { "xmin": 0.0, "xmax": 1.9, "ymin": 0.0, "ymax": 1.2 }, "serial": { "port": "COM7", "baud": "115200", "eol": "LF", "send_enabled": true }, "modules": { "n": 5, "ids": [ 1, 2, 3, 4, 5 ], "horizontal_ids": [], "morphology": "T" }, "navigation": { "A": { "x": 0.0, "y": 1.0 }, "alignment": "+X", "step_m": 0.01, "x_first": true, "tol_m": 0.1, "deadband_deg": 5.0, "tick_axes_m": 0.1 }, "motion": { "freq_hz": 0.4, "rate_hz": 20.0, "move": { "Av": 210.0, "Ah": 10.0, "phiV_deg": 0.0, "phiH_deg": 90.0 }, "turn": { "Av": 180.0, "Ah": 210.0, "phiV_deg": 0.0, "phiH_deg": 90.0 }, "phase_shift": { "enable": false, "dir": "CW", "deg": 45.0 }, "pose_model": { "kv": 0.001, "kw": 0.01 } }, "humidity_map": { "nx": 60, "ny": 40, "seed": 1, "noise": 0.05, "peak_x": 1.2, "peak_y": 0.7, "sigma": 0.18 }, "sensors": { "raw_min": 0.0, "raw_max": 1023.0, "invert": false, "timeout_s": 5.0 }, "search": { "algorithm": "Algoritmo genético", "max_iters": 120, "stop_threshold": 0.995, "force_max_iterations": true, "params": { "hc_step": 0.2, "ga_pop": 18, "ga_elite": 4, "ga_mut_sigma": 0.12, "cg_k": 20, "cg_radius": 0.35, "bc_step": 0.08, "bc_maxrun": 10, "sa_T0": 1.0, "sa_alpha": 0.92, "sa_step": 0.18, "rw_step": 0.12 } }, "run_id": "R20260716_141028", "repetition": 1 }

## Iteraciones
timestamp | iter | algorithm | best_humidity | best_x | best_y | humidity_now | sensors_avg | sensors_n | distance_m | elapsed_s | delta_distance_m | delta_time_s | robot_speed_m_s
2026-07-16T14:10:50 | 0 | Algoritmo genético | 0.61975 | 0.86624 | 1 | 0.5738 | 0.5738 | 1 | 1.4405 | 22.7349 | 1.4405 | 22.7349 | 0.063362
2026-07-16T14:10:57 | 1 | Algoritmo genético | 0.62659 | 1.1464 | 0.66625 | 0.58162 | 0.58162 | 1 | 1.4781 | 29.1072 | 0.037579 | 6.3724 | 0.0058972
2026-07-16T14:10:57 | 2 | Algoritmo genético | 0.62659 | 1.1464 | 0.66625 | 0.57771 | 0.57771 | 1 | 1.4781 | 29.5866 | 0 | 0.47935 | 0
2026-07-16T14:10:58 | 3 | Algoritmo genético | 0.62659 | 1.1464 | 0.66625 | 0.57771 | 0.57771 | 1 | 1.4781 | 30.0799 | 0 | 0.49333 | 0
2026-07-16T14:10:58 | 4 | Algoritmo genético | 0.62659 | 1.1464 | 0.66625 | 0.55621 | 0.55621 | 1 | 1.4781 | 30.5521 | 0 | 0.47221 | 0
2026-07-16T14:10:59 | 5 | Algoritmo genético | 0.62659 | 1.1464 | 0.66625 | 0.55621 | 0.55621 | 1 | 1.4781 | 30.8831 | 0 | 0.33094 | 0
2026-07-16T14:10:59 | 6 | Algoritmo genético | 0.62659 | 1.1464 | 0.66625 | 0.55621 | 0.55621 | 1 | 1.4781 | 31.5045 | 0 | 0.6214 | 0
2026-07-16T14:11:00 | 7 | Algoritmo genético | 0.62659 | 1.1464 | 0.66625 | 0.59335 | 0.59335 | 1 | 1.4781 | 31.8408 | 0 | 0.33634 | 0
2026-07-16T14:11:00 | 8 | Algoritmo genético | 0.62659 | 1.1464 | 0.66625 | 0.59335 | 0.59335 | 1 | 1.4781 | 32.465 | 0 | 0.62418 | 0
2026-07-16T14:11:01 | 9 | Algoritmo genético | 0.62659 | 1.1464 | 0.66625 | 0.55132 | 0.55132 | 1 | 1.4781 | 32.9493 | 0 | 0.48434 | 0
2026-07-16T14:11:01 | 10 | Algoritmo genético | 0.62659 | 1.1464 | 0.66625 | 0.55132 | 0.55132 | 1 | 1.4781 | 33.4449 | 0 | 0.49555 | 0
2026-07-16T14:11:02 | 11 | Algoritmo genético | 0.62659 | 1.1464 | 0.66625 | 0.59238 | 0.59238 | 1 | 1.4781 | 34.3919 | 0 | 0.94703 | 0
2026-07-16T14:11:03 | 12 | Algoritmo genético | 0.62659 | 1.1464 | 0.66625 | 0.59238 | 0.59238 | 1 | 1.4781 | 34.879 | 0 | 0.48709 | 0
2026-07-16T14:11:03 | 13 | Algoritmo genético | 0.62659 | 1.1464 | 0.66625 | 0.60215 | 0.60215 | 1 | 1.4781 | 35.3728 | 0 | 0.49382 | 0
2026-07-16T14:11:04 | 14 | Algoritmo genético | 0.62659 | 1.1464 | 0.66625 | 0.60215 | 0.60215 | 1 | 1.4781 | 35.9905 | 0 | 0.61768 | 0
2026-07-16T14:11:04 | 15 | Algoritmo genético | 0.62659 | 1.1464 | 0.66625 | 0.60215 | 0.60215 | 1 | 1.4781 | 36.4892 | 0 | 0.49872 | 0
2026-07-16T14:11:05 | 16 | Algoritmo genético | 0.62659 | 1.1464 | 0.66625 | 0.5738 | 0.5738 | 1 | 1.4781 | 36.9556 | 0 | 0.46637 | 0
2026-07-16T14:11:05 | 17 | Algoritmo genético | 0.62659 | 1.1464 | 0.66625 | 0.5738 | 0.5738 | 1 | 1.4781 | 37.4388 | 0 | 0.4832 | 0
2026-07-16T14:11:05 | 18 | Algoritmo genético | 0.62659 | 1.1464 | 0.66625 | 0.57087 | 0.57087 | 1 | 1.4781 | 37.7575 | 0 | 0.31876 | 0
2026-07-16T14:11:06 | 19 | Algoritmo genético | 0.62659 | 1.1464 | 0.66625 | 0.57087 | 0.57087 | 1 | 1.4781 | 38.0842 | 0 | 0.32663 | 0
2026-07-16T14:11:06 | 20 | Algoritmo genético | 0.62659 | 1.1464 | 0.66625 | 0.57087 | 0.57087 | 1 | 1.4781 | 38.4034 | 0 | 0.31923 | 0
2026-07-16T14:11:06 | 21 | Algoritmo genético | 0.62659 | 1.1464 | 0.66625 | 0.57087 | 0.57087 | 1 | 1.4781 | 38.7388 | 0 | 0.33544 | 0
2026-07-16T14:11:07 | 22 | Algoritmo genético | 0.63734 | 1.184 | 0.66511 | 0.63734 | 0.63734 | 1 | 1.4781 | 39.0625 | 0 | 0.32364 | 0
2026-07-16T14:11:07 | 23 | Algoritmo genético | 0.63734 | 1.184 | 0.66511 | 0.63734 | 0.63734 | 1 | 1.4781 | 39.5433 | 0 | 0.48085 | 0
2026-07-16T14:11:08 | 24 | Algoritmo genético | 0.63734 | 1.184 | 0.66511 | 0.63734 | 0.63734 | 1 | 1.4781 | 40.0039 | 0 | 0.46058 | 0
2026-07-16T14:11:08 | 25 | Algoritmo genético | 0.63734 | 1.184 | 0.66511 | 0.57869 | 0.57869 | 1 | 1.4781 | 40.3395 | 0 | 0.33563 | 0
2026-07-16T14:11:08 | 26 | Algoritmo genético | 0.63734 | 1.184 | 0.66511 | 0.57869 | 0.57869 | 1 | 1.4781 | 40.6789 | 0 | 0.33935 | 0
2026-07-16T14:11:09 | 27 | Algoritmo genético | 0.63734 | 1.184 | 0.66511 | 0.57869 | 0.57869 | 1 | 1.4781 | 41.3156 | 0 | 0.63672 | 0
2026-07-16T14:11:10 | 28 | Algoritmo genético | 0.63734 | 1.184 | 0.66511 | 0.5738 | 0.5738 | 1 | 1.4781 | 41.7926 | 0 | 0.47703 | 0
2026-07-16T14:11:10 | 29 | Algoritmo genético | 0.63734 | 1.184 | 0.66511 | 0.5738 | 0.5738 | 1 | 1.4781 | 42.1304 | 0 | 0.33775 | 0
2026-07-16T14:11:11 | 30 | Algoritmo genético | 0.63734 | 1.184 | 0.66511 | 0.57674 | 0.57674 | 1 | 1.4781 | 43.31 | 0 | 1.1796 | 0
2026-07-16T14:11:12 | 31 | Algoritmo genético | 0.63734 | 1.184 | 0.66511 | 0.57283 | 0.57283 | 1 | 1.4781 | 43.9652 | 0 | 0.65523 | 0
2026-07-16T14:11:12 | 32 | Algoritmo genético | 0.63734 | 1.184 | 0.66511 | 0.57283 | 0.57283 | 1 | 1.4781 | 44.4412 | 0 | 0.47601 | 0
2026-07-16T14:11:12 | 33 | Algoritmo genético | 0.63734 | 1.184 | 0.66511 | 0.57283 | 0.57283 | 1 | 1.4781 | 44.7596 | 0 | 0.31844 | 0
2026-07-16T14:11:13 | 34 | Algoritmo genético | 0.63734 | 1.184 | 0.66511 | 0.55034 | 0.55034 | 1 | 1.4781 | 45.0825 | 0 | 0.32283 | 0
2026-07-16T14:11:13 | 35 | Algoritmo genético | 0.63734 | 1.184 | 0.66511 | 0.55034 | 0.55034 | 1 | 1.4781 | 45.4022 | 0 | 0.31974 | 0
2026-07-16T14:11:13 | 36 | Algoritmo genético | 0.63734 | 1.184 | 0.66511 | 0.55034 | 0.55034 | 1 | 1.4781 | 45.7202 | 0 | 0.31797 | 0
2026-07-16T14:11:14 | 37 | Algoritmo genético | 0.63734 | 1.184 | 0.66511 | 0.55034 | 0.55034 | 1 | 1.4781 | 46.1853 | 0 | 0.46511 | 0
2026-07-16T14:11:14 | 38 | Algoritmo genético | 0.63734 | 1.184 | 0.66511 | 0.60802 | 0.60802 | 1 | 1.4781 | 46.7689 | 0 | 0.58362 | 0
2026-07-16T14:11:15 | 39 | Algoritmo genético | 0.63734 | 1.184 | 0.66511 | 0.58358 | 0.58358 | 1 | 1.4781 | 47.5671 | 0 | 0.79814 | 0
2026-07-16T14:11:16 | 40 | Algoritmo genético | 0.63734 | 1.184 | 0.66511 | 0.58358 | 0.58358 | 1 | 1.4781 | 48.2102 | 0 | 0.6431 | 0
2026-07-16T14:11:17 | 41 | Algoritmo genético | 0.63734 | 1.184 | 0.66511 | 0.6129 | 0.6129 | 1 | 1.4781 | 48.8537 | 0 | 0.64354 | 0
2026-07-16T14:11:17 | 42 | Algoritmo genético | 0.63734 | 1.184 | 0.66511 | 0.6129 | 0.6129 | 1 | 1.4781 | 49.6563 | 0 | 0.80264 | 0
2026-07-16T14:11:18 | 43 | Algoritmo genético | 0.63734 | 1.184 | 0.66511 | 0.59629 | 0.59629 | 1 | 1.4781 | 50.2886 | 0 | 0.63222 | 0
2026-07-16T14:11:18 | 44 | Algoritmo genético | 0.63734 | 1.184 | 0.66511 | 0.59629 | 0.59629 | 1 | 1.4781 | 50.7724 | 0 | 0.48384 | 0
2026-07-16T14:11:20 | 45 | Algoritmo genético | 0.63734 | 1.184 | 0.66511 | 0.59629 | 0.59629 | 1 | 1.4781 | 51.9127 | 0 | 1.1403 | 0
2026-07-16T14:11:20 | 46 | Algoritmo genético | 0.63734 | 1.184 | 0.66511 | 0.59238 | 0.59238 | 1 | 1.4781 | 52.5479 | 0 | 0.63515 | 0
2026-07-16T14:11:21 | 47 | Algoritmo genético | 0.63734 | 1.184 | 0.66511 | 0.59238 | 0.59238 | 1 | 1.4781 | 53.1939 | 0 | 0.646 | 0
2026-07-16T14:11:22 | 48 | Algoritmo genético | 0.63734 | 1.184 | 0.66511 | 0.57771 | 0.57771 | 1 | 1.4781 | 53.9979 | 0 | 0.80399 | 0
2026-07-16T14:11:23 | 49 | Algoritmo genético | 0.63734 | 1.184 | 0.66511 | 0.5738 | 0.5738 | 1 | 1.4781 | 54.8001 | 0 | 0.80223 | 0
2026-07-16T14:11:23 | 50 | Algoritmo genético | 0.63734 | 1.184 | 0.66511 | 0.5738 | 0.5738 | 1 | 1.4781 | 55.435 | 0 | 0.63488 | 0
2026-07-16T14:11:24 | 51 | Algoritmo genético | 0.63734 | 1.184 | 0.66511 | 0.57771 | 0.57771 | 1 | 1.4781 | 56.0867 | 0 | 0.6517 | 0
2026-07-16T14:11:24 | 52 | Algoritmo genético | 0.63734 | 1.184 | 0.66511 | 0.57771 | 0.57771 | 1 | 1.4781 | 56.5822 | 0 | 0.49552 | 0
2026-07-16T14:11:25 | 53 | Algoritmo genético | 0.63734 | 1.184 | 0.66511 | 0.57283 | 0.57283 | 1 | 1.4781 | 57.2181 | 0 | 0.63592 | 0
2026-07-16T14:11:25 | 54 | Algoritmo genético | 0.63734 | 1.184 | 0.66511 | 0.57283 | 0.57283 | 1 | 1.4781 | 57.7079 | 0 | 0.48974 | 0
2026-07-16T14:11:26 | 55 | Algoritmo genético | 0.63734 | 1.184 | 0.66511 | 0.57869 | 0.57869 | 1 | 1.4781 | 58.5135 | 0 | 0.80569 | 0
2026-07-16T14:11:27 | 56 | Algoritmo genético | 0.63734 | 1.184 | 0.66511 | 0.57869 | 0.57869 | 1 | 1.4781 | 59.1536 | 0 | 0.64004 | 0
2026-07-16T14:11:28 | 57 | Algoritmo genético | 0.63734 | 1.184 | 0.66511 | 0.54936 | 0.54936 | 1 | 1.4781 | 60.4481 | 0 | 1.2946 | 0
2026-07-16T14:11:29 | 58 | Algoritmo genético | 0.63734 | 1.184 | 0.66511 | 0.63734 | 0.63734 | 1 | 1.4781 | 61.0996 | 0 | 0.6515 | 0
2026-07-16T14:11:29 | 59 | Algoritmo genético | 0.63734 | 1.184 | 0.66511 | 0.63734 | 0.63734 | 1 | 1.4781 | 61.7419 | 0 | 0.64229 | 0
2026-07-16T14:11:30 | 60 | Algoritmo genético | 0.63734 | 1.184 | 0.66511 | 0.60508 | 0.60508 | 1 | 1.4781 | 62.375 | 0 | 0.63308 | 0
2026-07-16T14:11:31 | 61 | Algoritmo genético | 0.63734 | 1.184 | 0.66511 | 0.60508 | 0.60508 | 1 | 1.4781 | 63.0222 | 0 | 0.64721 | 0
2026-07-16T14:11:31 | 62 | Algoritmo genético | 0.63734 | 1.184 | 0.66511 | 0.5826 | 0.5826 | 1 | 1.4781 | 63.6677 | 0 | 0.64551 | 0
2026-07-16T14:11:32 | 63 | Algoritmo genético | 0.63734 | 1.184 | 0.66511 | 0.5826 | 0.5826 | 1 | 1.4781 | 64.1643 | 0 | 0.49654 | 0
2026-07-16T14:11:33 | 64 | Algoritmo genético | 0.63734 | 1.184 | 0.66511 | 0.52786 | 0.52786 | 1 | 1.4781 | 64.9697 | 0 | 0.80543 | 0
2026-07-16T14:11:33 | 65 | Algoritmo genético | 0.63734 | 1.184 | 0.66511 | 0.62561 | 0.62561 | 1 | 1.4781 | 65.607 | 0 | 0.6373 | 0
2026-07-16T14:11:34 | 66 | Algoritmo genético | 0.63734 | 1.184 | 0.66511 | 0.62561 | 0.62561 | 1 | 1.4781 | 66.2476 | 0 | 0.64055 | 0
2026-07-16T14:11:34 | 67 | Algoritmo genético | 0.6608 | 1.184 | 0.66511 | 0.6608 | 0.6608 | 1 | 1.4781 | 66.7314 | 0 | 0.48386 | 0
2026-07-16T14:11:35 | 68 | Algoritmo genético | 0.6608 | 1.184 | 0.66511 | 0.6608 | 0.6608 | 1 | 1.4781 | 67.6842 | 0 | 0.95277 | 0
2026-07-16T14:11:36 | 69 | Algoritmo genético | 0.6608 | 1.184 | 0.66511 | 0.62659 | 0.62659 | 1 | 1.4781 | 68.1799 | 0 | 0.49572 | 0
2026-07-16T14:11:37 | 70 | Algoritmo genético | 0.6608 | 1.184 | 0.66511 | 0.62659 | 0.62659 | 1 | 1.4781 | 68.817 | 0 | 0.63711 | 0
2026-07-16T14:11:37 | 71 | Algoritmo genético | 0.6608 | 1.184 | 0.66511 | 0.57674 | 0.57674 | 1 | 1.4781 | 69.6221 | 0 | 0.80514 | 0
2026-07-16T14:11:38 | 72 | Algoritmo genético | 0.6608 | 1.184 | 0.66511 | 0.57674 | 0.57674 | 1 | 1.4781 | 70.1064 | 0 | 0.48427 | 0
2026-07-16T14:11:38 | 73 | Algoritmo genético | 0.6608 | 1.184 | 0.66511 | 0.56109 | 0.56109 | 1 | 1.4781 | 70.5952 | 0 | 0.48876 | 0
2026-07-16T14:11:39 | 74 | Algoritmo genético | 0.6608 | 1.184 | 0.66511 | 0.56109 | 0.56109 | 1 | 1.4781 | 71.3884 | 0 | 0.79321 | 0
2026-07-16T14:11:40 | 75 | Algoritmo genético | 0.6608 | 1.184 | 0.66511 | 0.58651 | 0.58651 | 1 | 1.4781 | 72.2041 | 0 | 0.81574 | 0
2026-07-16T14:11:41 | 76 | Algoritmo genético | 0.6608 | 1.184 | 0.66511 | 0.61975 | 0.61975 | 1 | 1.4781 | 72.855 | 0 | 0.65091 | 0
2026-07-16T14:11:41 | 77 | Algoritmo genético | 0.6608 | 1.184 | 0.66511 | 0.61975 | 0.61975 | 1 | 1.4781 | 73.6549 | 0 | 0.79987 | 0
2026-07-16T14:11:42 | 78 | Algoritmo genético | 0.6608 | 1.184 | 0.66511 | 0.58944 | 0.58944 | 1 | 1.4781 | 74.4537 | 0 | 0.79883 | 0
2026-07-16T14:11:43 | 79 | Algoritmo genético | 0.6608 | 1.184 | 0.66511 | 0.59433 | 0.59433 | 1 | 1.4781 | 75.1009 | 0 | 0.64715 | 0
2026-07-16T14:11:44 | 80 | Algoritmo genético | 0.6608 | 1.184 | 0.66511 | 0.59433 | 0.59433 | 1 | 1.4781 | 75.8987 | 0 | 0.79785 | 0
2026-07-16T14:11:44 | 81 | Algoritmo genético | 0.6608 | 1.184 | 0.66511 | 0.60411 | 0.60411 | 1 | 1.4781 | 76.5496 | 0 | 0.65092 | 0
2026-07-16T14:11:45 | 82 | Algoritmo genético | 0.6608 | 1.184 | 0.66511 | 0.60411 | 0.60411 | 1 | 1.4781 | 77.1873 | 0 | 0.63762 | 0
2026-07-16T14:11:46 | 83 | Algoritmo genético | 0.6608 | 1.184 | 0.66511 | 0.59922 | 0.59922 | 1 | 1.4781 | 77.9861 | 0 | 0.79884 | 0
2026-07-16T14:11:46 | 84 | Algoritmo genético | 0.6608 | 1.184 | 0.66511 | 0.59922 | 0.59922 | 1 | 1.4781 | 78.6232 | 0 | 0.63706 | 0
2026-07-16T14:11:47 | 85 | Algoritmo genético | 0.6608 | 1.184 | 0.66511 | 0.60117 | 0.60117 | 1 | 1.4781 | 79.4161 | 0 | 0.79291 | 0
2026-07-16T14:11:48 | 86 | Algoritmo genético | 0.6608 | 1.184 | 0.66511 | 0.59531 | 0.59531 | 1 | 1.4781 | 80.2376 | 0 | 0.82156 | 0
2026-07-16T14:11:49 | 87 | Algoritmo genético | 0.6608 | 1.184 | 0.66511 | 0.61584 | 0.61584 | 1 | 1.4781 | 81.1871 | 0 | 0.94945 | 0
2026-07-16T14:11:49 | 88 | Algoritmo genético | 0.6608 | 1.184 | 0.66511 | 0.61584 | 0.61584 | 1 | 1.4781 | 81.6825 | 0 | 0.49544 | 0
2026-07-16T14:11:50 | 89 | Algoritmo genético | 0.6608 | 1.184 | 0.66511 | 0.61877 | 0.61877 | 1 | 1.4781 | 82.4778 | 0 | 0.79527 | 0
2026-07-16T14:11:51 | 90 | Algoritmo genético | 0.6608 | 1.184 | 0.66511 | 0.61877 | 0.61877 | 1 | 1.4781 | 82.9711 | 0 | 0.49333 | 0
2026-07-16T14:11:51 | 91 | Algoritmo genético | 0.6608 | 1.184 | 0.66511 | 0.61779 | 0.61779 | 1 | 1.4781 | 83.6085 | 0 | 0.63735 | 0
2026-07-16T14:11:52 | 92 | Algoritmo genético | 0.6608 | 1.184 | 0.66511 | 0.61779 | 0.61779 | 1 | 1.4781 | 84.2509 | 0 | 0.64245 | 0
2026-07-16T14:11:53 | 93 | Algoritmo genético | 0.6608 | 1.184 | 0.66511 | 0.61681 | 0.61681 | 1 | 1.4781 | 84.8964 | 0 | 0.64552 | 0
2026-07-16T14:11:53 | 94 | Algoritmo genético | 0.6608 | 1.184 | 0.66511 | 0.61681 | 0.61681 | 1 | 1.4781 | 85.5314 | 0 | 0.63498 | 0
2026-07-16T14:11:54 | 95 | Algoritmo genético | 0.6608 | 1.184 | 0.66511 | 0.62463 | 0.62463 | 1 | 1.4781 | 86.0222 | 0 | 0.49082 | 0
2026-07-16T14:11:55 | 96 | Algoritmo genético | 0.6608 | 1.184 | 0.66511 | 0.62463 | 0.62463 | 1 | 1.4781 | 86.8293 | 0 | 0.80709 | 0
2026-07-16T14:11:55 | 97 | Algoritmo genético | 0.6608 | 1.184 | 0.66511 | 0.63148 | 0.63148 | 1 | 1.4781 | 87.4667 | 0 | 0.63733 | 0
2026-07-16T14:11:56 | 98 | Algoritmo genético | 0.6608 | 1.184 | 0.66511 | 0.63148 | 0.63148 | 1 | 1.4781 | 88.1155 | 0 | 0.64881 | 0
2026-07-16T14:11:56 | 99 | Algoritmo genético | 0.67449 | 1.184 | 0.66511 | 0.67449 | 0.67449 | 1 | 1.4781 | 88.7595 | 0 | 0.64401 | 0
2026-07-16T14:11:57 | 100 | Algoritmo genético | 0.67449 | 1.184 | 0.66511 | 0.67449 | 0.67449 | 1 | 1.4781 | 89.4096 | 0 | 0.65011 | 0
2026-07-16T14:11:58 | 101 | Algoritmo genético | 0.77322 | 1.184 | 0.66511 | 0.77322 | 0.77322 | 1 | 1.4781 | 90.2106 | 0 | 0.80103 | 0
2026-07-16T14:11:59 | 102 | Algoritmo genético | 0.77322 | 1.184 | 0.66511 | 0.74096 | 0.74096 | 1 | 1.4781 | 90.8531 | 0 | 0.64253 | 0
2026-07-16T14:11:59 | 103 | Algoritmo genético | 0.77322 | 1.184 | 0.66511 | 0.74096 | 0.74096 | 1 | 1.4781 | 91.5016 | 0 | 0.64844 | 0
2026-07-16T14:12:00 | 104 | Algoritmo genético | 0.87488 | 1.184 | 0.66511 | 0.87488 | 0.87488 | 1 | 1.4781 | 92.128 | 0 | 0.62645 | 0
2026-07-16T14:12:00 | 105 | Algoritmo genético | 0.87488 | 1.184 | 0.66511 | 0.87488 | 0.87488 | 1 | 1.4781 | 92.7844 | 0 | 0.65634 | 0
2026-07-16T14:12:01 | 106 | Algoritmo genético | 0.87488 | 1.184 | 0.66511 | 0.68133 | 0.68133 | 1 | 1.4781 | 93.5808 | 0 | 0.79643 | 0
2026-07-16T14:12:02 | 107 | Algoritmo genético | 0.87488 | 1.184 | 0.66511 | 0.68133 | 0.68133 | 1 | 1.4781 | 94.2301 | 0 | 0.64928 | 0
2026-07-16T14:12:02 | 108 | Algoritmo genético | 0.87488 | 1.184 | 0.66511 | 0.66862 | 0.66862 | 1 | 1.4781 | 94.7216 | 0 | 0.49148 | 0
2026-07-16T14:12:03 | 109 | Algoritmo genético | 0.87488 | 1.184 | 0.66511 | 0.69892 | 0.69892 | 1 | 1.4781 | 95.7253 | 0 | 1.0037 | 0
2026-07-16T14:12:04 | 110 | Algoritmo genético | 0.87488 | 1.184 | 0.66511 | 0.69892 | 0.69892 | 1 | 1.4781 | 96.2204 | 0 | 0.49509 | 0
2026-07-16T14:12:05 | 111 | Algoritmo genético | 0.87488 | 1.184 | 0.66511 | 0.70772 | 0.70772 | 1 | 1.4781 | 96.8633 | 0 | 0.64292 | 0
2026-07-16T14:12:05 | 112 | Algoritmo genético | 0.87488 | 1.184 | 0.66511 | 0.70772 | 0.70772 | 1 | 1.4781 | 97.6854 | 0 | 0.82206 | 0
2026-07-16T14:12:06 | 113 | Algoritmo genético | 0.87488 | 1.184 | 0.66511 | 0.70381 | 0.70381 | 1 | 1.4781 | 98.4733 | 0 | 0.78793 | 0
2026-07-16T14:12:07 | 114 | Algoritmo genético | 0.87488 | 1.184 | 0.66511 | 0.70381 | 0.70381 | 1 | 1.4781 | 98.9712 | 0 | 0.49789 | 0
2026-07-16T14:12:07 | 115 | Algoritmo genético | 0.87488 | 1.184 | 0.66511 | 0.70088 | 0.70088 | 1 | 1.4781 | 99.7616 | 0 | 0.79041 | 0
2026-07-16T14:12:08 | 116 | Algoritmo genético | 0.87488 | 1.184 | 0.66511 | 0.70088 | 0.70088 | 1 | 1.4781 | 100.2594 | 0 | 0.49784 | 0
2026-07-16T14:12:09 | 117 | Algoritmo genético | 0.87488 | 1.184 | 0.66511 | 0.67644 | 0.67644 | 1 | 1.4781 | 100.8914 | 0 | 0.632 | 0
2026-07-16T14:12:09 | 118 | Algoritmo genético | 0.87488 | 1.184 | 0.66511 | 0.66764 | 0.66764 | 1 | 1.4781 | 101.5346 | 0 | 0.64314 | 0
2026-07-16T14:12:10 | 119 | Algoritmo genético | 0.87488 | 1.184 | 0.66511 | 0.66764 | 0.66764 | 1 | 1.4781 | 102.334 | 0 | 0.79946 | 0

## SpeedSeries
t | distance_m | id_1_avg_ticks_per_s | id_2_avg_ticks_per_s | id_3_avg_ticks_per_s | id_4_avg_ticks_per_s | id_5_avg_ticks_per_s
0.16383 | 0 | 0 | 0 | 0 | 0 | 0
1.3306 | 0.10089 | 745.5567 | 674.1737 | 666.2422 | 140.7833 | 182.4235
2.3223 | 0.1675 | 611.8741 | 741.7579 | 646.3745 | 132.9279 | 173.5165
2.9754 | 0.22878 | 777.3791 | 809.7335 | 708.2982 | 172.2651 | 175.7629
3.7872 | 0.26017 | 871.1889 | 870.42 | 885.7984 | 183.0035 | 211.4536
4.4572 | 0.32685 | 808.015 | 874.7374 | 790.8753 | 186.0883 | 192.8218
5.4192 | 0.38996 | 820.3975 | 810.3106 | 788.696 | 176.2798 | 170.0355
6.0848 | 0.41867 | 763.3519 | 806.1995 | 788.3117 | 165.5662 | 175.5501
6.7195 | 0.48308 | 779.5268 | 785.7955 | 757.7709 | 170.3602 | 165.9352
7.6885 | 0.57173 | 804.7131 | 797.6836 | 818.7721 | 174.3991 | 176.0728
8.369 | 0.59989 | 767.8706 | 813.3763 | 775.4047 | 172.9818 | 176.5982
9.0179 | 0.666 | 784.4651 | 777.8614 | 782.2638 | 171.146 | 169.2199
9.6909 | 0.72916 | 755.3385 | 790.1653 | 760.6382 | 168.0773 | 171.3581
10.5492 | 0.79369 | 773.6045 | 773.3733 | 747.941 | 172.0149 | 157.2179
11.5704 | 0.86735 | 762.987 | 749.8001 | 748.5638 | 165.6607 | 153.0919
12.3826 | 0.97297 | 746.5861 | 761.6609 | 755.6696 | 164.4693 | 158.8646
13.0215 | 1.0372 | 751.139 | 757.5093 | 734.7585 | 166.8996 | 154.5232
13.7016 | 1.1001 | 783.3217 | 786.9583 | 785.5036 | 167.1013 | 165.4649
14.3234 | 1.1001 | 736.4109 | 741.3116 | 721.5454 | 159.2725 | 152.4116
15.1441 | 1.1001 | 684.2163 | 680.0389 | 680.7592 | 146.0622 | 142.6051
15.6595 | 1.1001 | 652.3569 | 661.207 | 642.9705 | 141.8692 | 136.9078
16.315 | 1.1001 | 625.2944 | 623.8153 | 623.5687 | 133.6131 | 131.7642
16.9766 | 1.1001 | 594.6704 | 606.0669 | 589.9978 | 129.8064 | 126.0455
17.64 | 1.1001 | 578.9325 | 572.7871 | 579.0384 | 123.8602 | 122.2709
18.283 | 1.1347 | 570.0047 | 583.1271 | 568.7745 | 125.1755 | 123.3301
19.2541 | 1.2029 | 567.7881 | 574.0455 | 559.5091 | 123.608 | 121.9714
19.9068 | 1.2029 | 546.6091 | 558.8365 | 549.2357 | 117.8357 | 120.3717
20.7448 | 1.2365 | 544.7129 | 563.3467 | 538.8194 | 119.6028 | 118.4761
21.5873 | 1.3054 | 552.1821 | 552.0159 | 544.618 | 119.1975 | 117.0363
22.2499 | 1.3775 | 563.0598 | 575.1016 | 561.4819 | 121.9132 | 122.4946
23.0601 | 1.4405 | 573.1444 | 578.8095 | 560.1957 | 124.6318 | 123.1751
23.7022 | 1.4405 | 556.8401 | 561.7638 | 551.6087 | 120.3999 | 121.2462
24.3541 | 1.4405 | 545.0418 | 551.2687 | 533.76 | 118.8982 | 117.0668
24.9994 | 1.4405 | 533.0275 | 536.2453 | 527.6413 | 115.0696 | 115.4193
25.6625 | 1.4405 | 521.3636 | 528.6503 | 511.9378 | 113.7788 | 112.2413
26.3295 | 1.4405 | 512.8807 | 513.1367 | 507.2489 | 110.7167 | 110.5247
27.1432 | 1.4405 | 498.133 | 506.4058 | 493.0233 | 108.6415 | 108.2766
27.7961 | 1.4405 | 494.4906 | 493.8471 | 487.2944 | 107.124 | 105.8954
28.2962 | 1.4405 | 484.353 | 492.8793 | 477.5888 | 106.3519 | 105.215

## SpeedAvgFinal
id | avg_ticks_per_s
1 | 484.353
2 | 492.8793
3 | 477.5888
4 | 106.3519
5 | 105.215

## RobotSeries
t | distance_m | v_m_s
0.50075 | 0.0012 | 0.2
1.4954 | 0.10206 | 0.2
2.4866 | 0.1983 | 0.2
3.291 | 0.25906 | 0.2
3.9456 | 0.2613 | 0.2
4.6111 | 0.32793 | 0.2
5.5953 | 0.41758 | 0.2
6.5574 | 0.48308 | 0.2
7.383 | 0.57173 | 0.2
8.2009 | 0.59989 | 0.2
8.8574 | 0.666 | 0.2
9.5063 | 0.72916 | 0.2
10.5615 | 0.86624 | 0.2
11.2062 | 0.86735 | 0.2
12.2159 | 0.97297 | 0.2
12.8547 | 1.0372 | 0.2
13.8373 | 1.1001 | 0
14.4963 | 1.1001 | 0
15.1485 | 1.1001 | 0
15.6661 | 1.1001 | 0
16.1736 | 1.1001 | 0
16.8194 | 1.1001 | 0
17.4764 | 1.1001 | 0
18.1225 | 1.1347 | 0
18.782 | 1.2029 | 0.2
19.5933 | 1.2029 | 0
20.2586 | 1.2365 | 0
21.4051 | 1.3054 | 0
22.0965 | 1.3775 | 0.2
23.2008 | 1.4405 | 0
23.879 | 1.4405 | 0
24.6851 | 1.4405 | 0
25.5087 | 1.4405 | 0
26.1401 | 1.4405 | 0
26.9722 | 1.4405 | 0
27.6299 | 1.4405 | 0
28.134 | 1.4405 | 0

## HumiditySeries
t | x | y | h | distance_m
0.50109 | 0.0012 | 1 | 0.58064 | 0.0012
1.4954 | 0.10206 | 1 | 0.58064 | 0.10206
2.4866 | 0.1983 | 1 | 0.56794 | 0.1983
3.2911 | 0.25906 | 1 | 0.59335 | 0.25906
3.9456 | 0.2613 | 1 | 0.59335 | 0.2613
4.6112 | 0.32793 | 1 | 0.58944 | 0.32793
5.5954 | 0.41758 | 1 | 0.57478 | 0.41758
6.5576 | 0.48308 | 1 | 0.57869 | 0.48308
7.3831 | 0.57173 | 1 | 0.57869 | 0.57173
8.201 | 0.59989 | 1 | 0.5826 | 0.59989
8.8575 | 0.666 | 1 | 0.53861 | 0.666
9.5064 | 0.72916 | 1 | 0.53861 | 0.72916
10.5616 | 0.86624 | 1 | 0.61975 | 0.86624
11.2063 | 0.86735 | 1 | 0.61975 | 0.86735
12.216 | 0.97297 | 1 | 0.58553 | 0.97297
12.8548 | 1.0372 | 1 | 0.57576 | 1.0372
13.8373 | 1.1001 | 1 | 0.59531 | 1.1001
14.4964 | 1.1001 | 1 | 0.59531 | 1.1001
15.1487 | 1.1001 | 1 | 0.57967 | 1.1001
15.6661 | 1.1001 | 1 | 0.57967 | 1.1001
16.1736 | 1.1001 | 1 | 0.57185 | 1.1001
16.8194 | 1.1001 | 1 | 0.57185 | 1.1001
17.4765 | 1.1001 | 1 | 0.54448 | 1.1001
18.1225 | 1.1148 | 0.96866 | 0.54448 | 1.1347
18.782 | 1.1349 | 0.90351 | 0.58162 | 1.2029
19.5934 | 1.1349 | 0.90351 | 0.58162 | 1.2029
20.2588 | 1.1386 | 0.87008 | 0.5738 | 1.2365
21.4052 | 1.1431 | 0.8013 | 0.56891 | 1.3054
22.0965 | 1.1449 | 0.72925 | 0.5738 | 1.3775
22.7349 | 1.1464 | 0.66625 | 0.5738 | 1.4405
23.372 | 1.1464 | 0.66625 | 0.57869 | 1.4405
23.8791 | 1.1464 | 0.66625 | 0.57869 | 1.4405
24.6852 | 1.1464 | 0.66625 | 0.59726 | 1.4405
25.5088 | 1.1464 | 0.66625 | 0.59726 | 1.4405
26.1402 | 1.1464 | 0.66625 | 0.58749 | 1.4405
26.9724 | 1.1464 | 0.66625 | 0.62659 | 1.4405
27.6299 | 1.1464 | 0.66625 | 0.62659 | 1.4405
28.134 | 1.1464 | 0.66625 | 0.58162 | 1.4405
29.1072 | 1.184 | 0.66511 | 0.58162 | 1.4781
30.0799 | 1.184 | 0.66511 | 0.57771 | 1.4781
30.883 | 1.184 | 0.66511 | 0.55621 | 1.4781
31.5044 | 1.184 | 0.66511 | 0.55621 | 1.4781
32.465 | 1.184 | 0.66511 | 0.59335 | 1.4781
33.4449 | 1.184 | 0.66511 | 0.55132 | 1.4781
34.3919 | 1.184 | 0.66511 | 0.59237 | 1.4781
35.3728 | 1.184 | 0.66511 | 0.60215 | 1.4781
35.9905 | 1.184 | 0.66511 | 0.60215 | 1.4781
36.9556 | 1.184 | 0.66511 | 0.5738 | 1.4781
37.7575 | 1.184 | 0.66511 | 0.57087 | 1.4781
38.4034 | 1.184 | 0.66511 | 0.57087 | 1.4781
39.0625 | 1.184 | 0.66511 | 0.63734 | 1.4781
40.0039 | 1.184 | 0.66511 | 0.63734 | 1.4781
40.6789 | 1.184 | 0.66511 | 0.57869 | 1.4781
41.3156 | 1.184 | 0.66511 | 0.57869 | 1.4781
42.1304 | 1.184 | 0.66511 | 0.5738 | 1.4781
43.31 | 1.184 | 0.66511 | 0.57673 | 1.4781
43.9652 | 1.184 | 0.66511 | 0.57283 | 1.4781
44.7596 | 1.184 | 0.66511 | 0.57283 | 1.4781
45.4022 | 1.184 | 0.66511 | 0.55034 | 1.4781
46.1853 | 1.184 | 0.66511 | 0.55034 | 1.4781
46.7689 | 1.184 | 0.66511 | 0.60802 | 1.4781
47.567 | 1.184 | 0.66511 | 0.58358 | 1.4781
48.2101 | 1.184 | 0.66511 | 0.58358 | 1.4781
48.8537 | 1.184 | 0.66511 | 0.6129 | 1.4781
49.6563 | 1.184 | 0.66511 | 0.6129 | 1.4781
50.2885 | 1.184 | 0.66511 | 0.59628 | 1.4781
51.9127 | 1.184 | 0.66511 | 0.59628 | 1.4781
52.5479 | 1.184 | 0.66511 | 0.59237 | 1.4781
53.1939 | 1.184 | 0.66511 | 0.59237 | 1.4781
53.9979 | 1.184 | 0.66511 | 0.57771 | 1.4781
54.8001 | 1.184 | 0.66511 | 0.5738 | 1.4781
55.435 | 1.184 | 0.66511 | 0.5738 | 1.4781
56.0867 | 1.184 | 0.66511 | 0.57771 | 1.4781
57.2181 | 1.184 | 0.66511 | 0.57283 | 1.4781
58.5135 | 1.184 | 0.66511 | 0.57869 | 1.4781
59.1536 | 1.184 | 0.66511 | 0.57869 | 1.4781
60.4481 | 1.184 | 0.66511 | 0.54936 | 1.4781
61.0996 | 1.184 | 0.66511 | 0.63734 | 1.4781
61.7419 | 1.184 | 0.66511 | 0.63734 | 1.4781
62.375 | 1.184 | 0.66511 | 0.60508 | 1.4781
63.0222 | 1.184 | 0.66511 | 0.60508 | 1.4781
63.6677 | 1.184 | 0.66511 | 0.5826 | 1.4781
64.9697 | 1.184 | 0.66511 | 0.52786 | 1.4781
65.607 | 1.184 | 0.66511 | 0.62561 | 1.4781
66.2475 | 1.184 | 0.66511 | 0.62561 | 1.4781
67.6842 | 1.184 | 0.66511 | 0.6608 | 1.4781
68.817 | 1.184 | 0.66511 | 0.62659 | 1.4781
69.6221 | 1.184 | 0.66511 | 0.57673 | 1.4781
70.5952 | 1.184 | 0.66511 | 0.5611 | 1.4781
71.3884 | 1.184 | 0.66511 | 0.5611 | 1.4781
72.2041 | 1.184 | 0.66511 | 0.58651 | 1.4781
72.855 | 1.184 | 0.66511 | 0.61975 | 1.4781
73.6549 | 1.184 | 0.66511 | 0.61975 | 1.4781
74.4537 | 1.184 | 0.66511 | 0.58944 | 1.4781
75.1009 | 1.184 | 0.66511 | 0.59433 | 1.4781
75.8987 | 1.184 | 0.66511 | 0.59433 | 1.4781
76.5496 | 1.184 | 0.66511 | 0.60411 | 1.4781
77.1873 | 1.184 | 0.66511 | 0.60411 | 1.4781
77.9861 | 1.184 | 0.66511 | 0.59922 | 1.4781
78.6231 | 1.184 | 0.66511 | 0.59922 | 1.4781
79.4161 | 1.184 | 0.66511 | 0.60117 | 1.4781
80.2376 | 1.184 | 0.66511 | 0.59531 | 1.4781
81.1871 | 1.184 | 0.66511 | 0.61584 | 1.4781
82.4778 | 1.184 | 0.66511 | 0.61877 | 1.4781
83.6084 | 1.184 | 0.66511 | 0.61779 | 1.4781
84.2509 | 1.184 | 0.66511 | 0.61779 | 1.4781
84.8964 | 1.184 | 0.66511 | 0.61681 | 1.4781
85.5314 | 1.184 | 0.66511 | 0.61681 | 1.4781
86.8293 | 1.184 | 0.66511 | 0.62463 | 1.4781
87.4667 | 1.184 | 0.66511 | 0.63148 | 1.4781
88.1155 | 1.184 | 0.66511 | 0.63148 | 1.4781
88.7595 | 1.184 | 0.66511 | 0.67449 | 1.4781
89.4096 | 1.184 | 0.66511 | 0.67449 | 1.4781
90.2106 | 1.184 | 0.66511 | 0.77322 | 1.4781
90.8531 | 1.184 | 0.66511 | 0.74096 | 1.4781
91.5016 | 1.184 | 0.66511 | 0.74096 | 1.4781
92.128 | 1.184 | 0.66511 | 0.87488 | 1.4781
92.7844 | 1.184 | 0.66511 | 0.87488 | 1.4781
93.5808 | 1.184 | 0.66511 | 0.68133 | 1.4781
94.2301 | 1.184 | 0.66511 | 0.68133 | 1.4781
95.7253 | 1.184 | 0.66511 | 0.69893 | 1.4781
96.8633 | 1.184 | 0.66511 | 0.70772 | 1.4781
97.6853 | 1.184 | 0.66511 | 0.70772 | 1.4781
98.4733 | 1.184 | 0.66511 | 0.70381 | 1.4781
99.7616 | 1.184 | 0.66511 | 0.70088 | 1.4781
100.8914 | 1.184 | 0.66511 | 0.67644 | 1.4781
101.5346 | 1.184 | 0.66511 | 0.66764 | 1.4781
102.334 | 1.184 | 0.66511 | 0.66764 | 1.4781

## SensoresLast
sensor_id | raw | norm | age_s
7 | 723 | 0.70674 | 0.90657

## Resumen
metric | value
bounds_xmin | 0
bounds_xmax | 1.9
bounds_ymin | 0
bounds_ymax | 1.2
algorithm | Algoritmo genético
iterations | 120
best_humidity | 0.87488
best_x | 1.184
best_y | 0.66511
final_humidity | 0.66764
distance_m_total | 1.4781
duration_s | 102.3343
robot_avg_speed_m_s | 0.014444
num_modules | 5
sensors_avg_now | 0.70674
sensors_n_now | 1