## Config
config_json
{ "timestamp": "2026-07-18T17:19:40", "bounds": { "xmin": 0.0, "xmax": 1.9, "ymin": 0.0, "ymax": 1.2 }, "serial": { "port": "COM7", "baud": "115200", "eol": "LF", "send_enabled": true }, "modules": { "n": 5, "ids": [ 3, 6, 4, 5, 1 ], "horizontal_ids": [], "morphology": "Serpiente" }, "navigation": { "A": { "x": 0.0, "y": 1.0 }, "alignment": "+X", "step_m": 0.01, "x_first": true, "tol_m": 0.1, "deadband_deg": 5.0, "tick_axes_m": 0.1 }, "motion": { "freq_hz": 0.4, "rate_hz": 20.0, "move": { "Av": 210.0, "Ah": 10.0, "phiV_deg": 0.0, "phiH_deg": 90.0 }, "turn": { "Av": 180.0, "Ah": 210.0, "phiV_deg": 0.0, "phiH_deg": 90.0 }, "phase_shift": { "enable": false, "dir": "CW", "deg": 45.0 }, "pose_model": { "kv": 0.001, "kw": 0.01 } }, "humidity_map": { "nx": 60, "ny": 40, "seed": 1, "noise": 0.05, "peak_x": 1.2, "peak_y": 0.7, "sigma": 0.18 }, "sensors": { "raw_min": 0.0, "raw_max": 1023.0, "invert": false, "timeout_s": 5.0 }, "search": { "algorithm": "Ascenso a la colina", "max_iters": 120, "stop_threshold": 0.995, "force_max_iterations": true, "params": { "hc_step": 0.2, "ga_pop": 18, "ga_elite": 4, "ga_mut_sigma": 0.12, "cg_k": 20, "cg_radius": 0.35, "bc_step": 0.08, "bc_maxrun": 10, "sa_T0": 1.0, "sa_alpha": 0.92, "sa_step": 0.18, "rw_step": 0.12 } }, "run_id": "R20260718_171940", "repetition": 1 }

## Iteraciones
timestamp | iter | algorithm | best_humidity | best_x | best_y | humidity_now | sensors_avg | sensors_n | distance_m | elapsed_s | delta_distance_m | delta_time_s | robot_speed_m_s
2026-07-18T17:19:48 | 0 | Ascenso a la colina | 0.32551 | 0 | 1 | 0.32551 | 0.32551 | 1 | 0.28967 | 8.0756 | 0.28967 | 8.0756 | 0.03587
2026-07-18T17:19:56 | 1 | Ascenso a la colina | 0.32551 | 0 | 1 | 0.32551 | 0.32551 | 1 | 0.45806 | 16.0553 | 0.16839 | 7.9796 | 0.021102
2026-07-18T17:19:58 | 2 | Ascenso a la colina | 0.32551 | 0 | 1 | 0.32551 | 0.32551 | 1 | 0.58905 | 18.5093 | 0.131 | 2.454 | 0.053381
2026-07-18T17:20:07 | 3 | Ascenso a la colina | 0.32551 | 0 | 1 | 0.32551 | 0.32551 | 1 | 0.84693 | 27.0007 | 0.25788 | 8.4915 | 0.030369
2026-07-18T17:20:20 | 4 | Ascenso a la colina | 0.32551 | 0 | 1 | 0.32551 | 0.32551 | 1 | 1.1517 | 40.4907 | 0.3048 | 13.49 | 0.022595
2026-07-18T17:20:34 | 5 | Ascenso a la colina | 0.32551 | 0 | 1 | 0.32551 | 0.32551 | 1 | 1.4666 | 54.1014 | 0.31487 | 13.6107 | 0.023134
2026-07-18T17:20:41 | 6 | Ascenso a la colina | 0.32551 | 0 | 1 | 0.32551 | 0.32551 | 1 | 1.6211 | 61.1136 | 0.15446 | 7.0123 | 0.022027
2026-07-18T17:20:55 | 7 | Ascenso a la colina | 0.32551 | 0 | 1 | 0.32551 | 0.32551 | 1 | 1.7219 | 74.9297 | 0.10082 | 13.8161 | 0.0072974
2026-07-18T17:21:08 | 8 | Ascenso a la colina | 0.32551 | 0 | 1 | 0.32551 | 0.32551 | 1 | 1.8519 | 87.9847 | 0.13004 | 13.055 | 0.009961
2026-07-18T17:21:21 | 9 | Ascenso a la colina | 0.32551 | 0 | 1 | 0.32551 | 0.32551 | 1 | 1.9839 | 100.5716 | 0.13196 | 12.5869 | 0.010484
2026-07-18T17:21:39 | 10 | Ascenso a la colina | 0.32551 | 0 | 1 | 0.32551 | 0.32551 | 1 | 2.1502 | 119.2481 | 0.16627 | 18.6765 | 0.0089028
2026-07-18T17:21:52 | 11 | Ascenso a la colina | 0.32551 | 0 | 1 | 0.32551 | 0.32551 | 1 | 2.2854 | 131.9834 | 0.13529 | 12.7353 | 0.010623
2026-07-18T17:22:00 | 12 | Ascenso a la colina | 0.32551 | 0 | 1 | 0.32551 | 0.32551 | 1 | 2.3901 | 140.4808 | 0.10463 | 8.4974 | 0.012313
2026-07-18T17:22:14 | 13 | Ascenso a la colina | 0.32551 | 0 | 1 | 0.32551 | 0.32551 | 1 | 2.5811 | 153.8207 | 0.19106 | 13.3399 | 0.014322
2026-07-18T17:22:27 | 14 | Ascenso a la colina | 0.32551 | 0 | 1 | 0.32551 | 0.32551 | 1 | 2.7174 | 166.8986 | 0.13632 | 13.0779 | 0.010424
2026-07-18T17:22:40 | 15 | Ascenso a la colina | 0.32551 | 0 | 1 | 0.32551 | 0.32551 | 1 | 2.8477 | 180.1483 | 0.13028 | 13.2498 | 0.0098328
2026-07-18T17:22:52 | 16 | Ascenso a la colina | 0.32551 | 0 | 1 | 0.32551 | 0.32551 | 1 | 2.9719 | 192.5452 | 0.12417 | 12.3968 | 0.010017
2026-07-18T17:23:06 | 17 | Ascenso a la colina | 0.32551 | 0 | 1 | 0.32551 | 0.32551 | 1 | 3.0809 | 205.7978 | 0.10901 | 13.2527 | 0.0082257
2026-07-18T17:23:19 | 18 | Ascenso a la colina | 0.32551 | 0 | 1 | 0.32551 | 0.32551 | 1 | 3.1816 | 219.3004 | 0.10073 | 13.5025 | 0.0074603
2026-07-18T17:23:32 | 19 | Ascenso a la colina | 0.32551 | 0 | 1 | 0.32551 | 0.32551 | 1 | 3.3074 | 232.2645 | 0.1258 | 12.9642 | 0.0097038
2026-07-18T17:23:45 | 20 | Ascenso a la colina | 0.32551 | 0 | 1 | 0.32551 | 0.32551 | 1 | 3.4388 | 245.2107 | 0.13138 | 12.9462 | 0.010148
2026-07-18T17:23:58 | 21 | Ascenso a la colina | 0.32551 | 0 | 1 | 0.32551 | 0.32551 | 1 | 3.5418 | 257.8208 | 0.10299 | 12.61 | 0.0081672
2026-07-18T17:24:11 | 22 | Ascenso a la colina | 0.32551 | 0 | 1 | 0.32551 | 0.32551 | 1 | 3.706 | 271.0775 | 0.1642 | 13.2567 | 0.012386
2026-07-18T17:24:28 | 23 | Ascenso a la colina | 0.32551 | 0 | 1 | 0.32551 | 0.32551 | 1 | 3.8378 | 288.1126 | 0.13177 | 17.0352 | 0.0077349
2026-07-18T17:24:41 | 24 | Ascenso a la colina | 0.32551 | 0 | 1 | 0.32551 | 0.32551 | 1 | 3.9665 | 301.1616 | 0.1287 | 13.049 | 0.0098628
2026-07-18T17:24:54 | 25 | Ascenso a la colina | 0.32551 | 0 | 1 | 0.32551 | 0.32551 | 1 | 4.0672 | 314.1907 | 0.10078 | 13.0291 | 0.0077346
2026-07-18T17:25:07 | 26 | Ascenso a la colina | 0.32551 | 0 | 1 | 0.32551 | 0.32551 | 1 | 4.202 | 327.1285 | 0.13477 | 12.9378 | 0.010417
2026-07-18T17:25:20 | 27 | Ascenso a la colina | 0.32551 | 0 | 1 | 0.32551 | 0.32551 | 1 | 4.4013 | 340.4167 | 0.19931 | 13.2881 | 0.014999
2026-07-18T17:25:33 | 28 | Ascenso a la colina | 0.32551 | 0 | 1 | 0.32551 | 0.32551 | 1 | 4.5366 | 353.3651 | 0.13528 | 12.9484 | 0.010447
2026-07-18T17:25:46 | 29 | Ascenso a la colina | 0.32551 | 0 | 1 | 0.32551 | 0.32551 | 1 | 4.6705 | 366.2982 | 0.13392 | 12.9332 | 0.010355
2026-07-18T17:25:59 | 30 | Ascenso a la colina | 0.32551 | 0 | 1 | 0.32551 | 0.32551 | 1 | 4.838 | 379.328 | 0.16748 | 13.0297 | 0.012854
2026-07-18T17:26:12 | 31 | Ascenso a la colina | 0.32551 | 0 | 1 | 0.32551 | 0.32551 | 1 | 4.9389 | 392.4554 | 0.10091 | 13.1274 | 0.0076872
2026-07-18T17:26:21 | 32 | Ascenso a la colina | 0.32551 | 0 | 1 | 0.32551 | 0.32551 | 1 | 5.0767 | 401.2521 | 0.1378 | 8.7967 | 0.015665
2026-07-18T17:26:34 | 33 | Ascenso a la colina | 0.32551 | 0 | 1 | 0.32551 | 0.32551 | 1 | 5.2606 | 414.4066 | 0.18391 | 13.1545 | 0.013981
2026-07-18T17:26:48 | 34 | Ascenso a la colina | 0.32551 | 0 | 1 | 0.32551 | 0.32551 | 1 | 5.4212 | 427.6866 | 0.1606 | 13.28 | 0.012093
2026-07-18T17:27:01 | 35 | Ascenso a la colina | 0.32551 | 0 | 1 | 0.32551 | 0.32551 | 1 | 5.6883 | 441.3384 | 0.26704 | 13.6518 | 0.019561
2026-07-18T17:27:14 | 36 | Ascenso a la colina | 0.32551 | 0 | 1 | 0.32551 | 0.32551 | 1 | 5.8206 | 454.2804 | 0.13232 | 12.9421 | 0.010224
2026-07-18T17:27:17 | 37 | Ascenso a la colina | 0.32551 | 0 | 1 | 0.32551 | 0.32551 | 1 | 5.9228 | 456.9207 | 0.10219 | 2.6403 | 0.038705
2026-07-18T17:27:30 | 38 | Ascenso a la colina | 0.32551 | 0 | 1 | 0.32551 | 0.32551 | 1 | 6.0252 | 470.3589 | 0.10244 | 13.4383 | 0.0076227
2026-07-18T17:27:45 | 39 | Ascenso a la colina | 0.32551 | 0 | 1 | 0.32551 | 0.32551 | 1 | 6.2238 | 484.645 | 0.19856 | 14.286 | 0.013899
2026-07-18T17:27:58 | 40 | Ascenso a la colina | 0.32551 | 0 | 1 | 0.32551 | 0.32551 | 1 | 6.385 | 498.0079 | 0.16126 | 13.3629 | 0.012067
2026-07-18T17:28:01 | 41 | Ascenso a la colina | 0.32551 | 0 | 1 | 0.32551 | 0.32551 | 1 | 6.4878 | 500.6185 | 0.10272 | 2.6106 | 0.03935
2026-07-18T17:28:13 | 42 | Ascenso a la colina | 0.32551 | 0 | 1 | 0.32551 | 0.32551 | 1 | 6.5893 | 512.9703 | 0.10156 | 12.3519 | 0.0082222
2026-07-18T17:28:26 | 43 | Ascenso a la colina | 0.32551 | 0 | 1 | 0.32551 | 0.32551 | 1 | 6.7872 | 526.0245 | 0.19788 | 13.0541 | 0.015158
2026-07-18T17:28:39 | 44 | Ascenso a la colina | 0.32551 | 0 | 1 | 0.32551 | 0.32551 | 1 | 6.8912 | 539.0881 | 0.10401 | 13.0637 | 0.0079619
2026-07-18T17:28:42 | 45 | Ascenso a la colina | 0.32551 | 0 | 1 | 0.32551 | 0.32551 | 1 | 6.9964 | 542.0387 | 0.10521 | 2.9505 | 0.035659
2026-07-18T17:28:55 | 46 | Ascenso a la colina | 0.32551 | 0 | 1 | 0.32551 | 0.32551 | 1 | 7.1267 | 554.8643 | 0.13028 | 12.8257 | 0.010158
2026-07-18T17:29:08 | 47 | Ascenso a la colina | 0.32551 | 0 | 1 | 0.32551 | 0.32551 | 1 | 7.2607 | 567.693 | 0.13399 | 12.8286 | 0.010444
2026-07-18T17:29:15 | 48 | Ascenso a la colina | 0.32551 | 0 | 1 | 0.32551 | 0.32551 | 1 | 7.4292 | 575.1883 | 0.16848 | 7.4953 | 0.022479
2026-07-18T17:29:29 | 49 | Ascenso a la colina | 0.32551 | 0 | 1 | 0.32551 | 0.32551 | 1 | 7.5926 | 588.7908 | 0.16343 | 13.6025 | 0.012014
2026-07-18T17:29:37 | 50 | Ascenso a la colina | 0.32551 | 0 | 1 | 0.32551 | 0.32551 | 1 | 7.7528 | 597.1405 | 0.1602 | 8.3497 | 0.019186
2026-07-18T17:29:50 | 51 | Ascenso a la colina | 0.32551 | 0 | 1 | 0.32551 | 0.32551 | 1 | 7.8874 | 610.1942 | 0.13457 | 13.0537 | 0.010309
2026-07-18T17:29:58 | 52 | Ascenso a la colina | 0.32551 | 0 | 1 | 0.32551 | 0.32551 | 1 | 8.0252 | 618.3559 | 0.13783 | 8.1618 | 0.016887
2026-07-18T17:30:11 | 53 | Ascenso a la colina | 0.32551 | 0 | 1 | 0.32551 | 0.32551 | 1 | 8.1583 | 631.284 | 0.1331 | 12.928 | 0.010295
2026-07-18T17:30:24 | 54 | Ascenso a la colina | 0.32551 | 0 | 1 | 0.32551 | 0.32551 | 1 | 8.2948 | 644.1681 | 0.13651 | 12.8842 | 0.010595
2026-07-18T17:30:38 | 55 | Ascenso a la colina | 0.32551 | 0 | 1 | 0.32551 | 0.32551 | 1 | 8.429 | 657.8081 | 0.1342 | 13.64 | 0.0098384
2026-07-18T17:30:51 | 56 | Ascenso a la colina | 0.32551 | 0 | 1 | 0.32551 | 0.32551 | 1 | 8.5956 | 671.4226 | 0.16664 | 13.6145 | 0.01224
2026-07-18T17:31:05 | 57 | Ascenso a la colina | 0.32551 | 0 | 1 | 0.32551 | 0.32551 | 1 | 8.7617 | 684.6186 | 0.16606 | 13.196 | 0.012584
2026-07-18T17:31:18 | 58 | Ascenso a la colina | 0.32551 | 0 | 1 | 0.32551 | 0.32551 | 1 | 8.9256 | 698.1612 | 0.16393 | 13.5426 | 0.012105
2026-07-18T17:31:31 | 59 | Ascenso a la colina | 0.32551 | 0 | 1 | 0.32551 | 0.32551 | 1 | 9.0281 | 711.3462 | 0.10252 | 13.185 | 0.0077752
2026-07-18T17:31:34 | 60 | Ascenso a la colina | 0.32551 | 0 | 1 | 0.32551 | 0.32551 | 1 | 9.1619 | 714.1556 | 0.13375 | 2.8095 | 0.047606
2026-07-18T17:31:47 | 61 | Ascenso a la colina | 0.32551 | 0 | 1 | 0.32551 | 0.32551 | 1 | 9.297 | 727.0746 | 0.13515 | 12.9189 | 0.010461
2026-07-18T17:32:00 | 62 | Ascenso a la colina | 0.32551 | 0 | 1 | 0.32551 | 0.32551 | 1 | 9.3985 | 739.9776 | 0.1015 | 12.903 | 0.0078665
2026-07-18T17:32:13 | 63 | Ascenso a la colina | 0.32551 | 0 | 1 | 0.32551 | 0.32551 | 1 | 9.499 | 752.6857 | 0.10047 | 12.7081 | 0.0079061
2026-07-18T17:32:26 | 64 | Ascenso a la colina | 0.32551 | 0 | 1 | 0.32551 | 0.32551 | 1 | 9.6027 | 765.8306 | 0.10374 | 13.1449 | 0.0078919
2026-07-18T17:32:39 | 65 | Ascenso a la colina | 0.32551 | 0 | 1 | 0.32551 | 0.32551 | 1 | 9.7413 | 778.8645 | 0.13854 | 13.0339 | 0.010629
2026-07-18T17:32:52 | 66 | Ascenso a la colina | 0.32551 | 0 | 1 | 0.32551 | 0.32551 | 1 | 9.8431 | 792.0033 | 0.10181 | 13.1389 | 0.0077488
2026-07-18T17:33:06 | 67 | Ascenso a la colina | 0.32551 | 0 | 1 | 0.32551 | 0.32551 | 1 | 10.01 | 805.7503 | 0.16691 | 13.7469 | 0.012142
2026-07-18T17:33:18 | 68 | Ascenso a la colina | 0.32551 | 0 | 1 | 0.32551 | 0.32551 | 1 | 10.1471 | 818.4006 | 0.13711 | 12.6503 | 0.010839
2026-07-18T17:33:26 | 69 | Ascenso a la colina | 0.32551 | 0 | 1 | 0.32551 | 0.32551 | 1 | 10.3118 | 826.2727 | 0.16472 | 7.8721 | 0.020925
2026-07-18T17:33:39 | 70 | Ascenso a la colina | 0.32551 | 0 | 1 | 0.32551 | 0.32551 | 1 | 10.4123 | 839.311 | 0.1005 | 13.0384 | 0.0077082
2026-07-18T17:33:42 | 71 | Ascenso a la colina | 0.32551 | 0 | 1 | 0.32551 | 0.32551 | 1 | 10.5482 | 842.4286 | 0.13585 | 3.1175 | 0.043576
2026-07-18T17:33:55 | 72 | Ascenso a la colina | 0.32551 | 0 | 1 | 0.32551 | 0.32551 | 1 | 10.6488 | 855.5376 | 0.10059 | 13.1091 | 0.0076736
2026-07-18T17:34:09 | 73 | Ascenso a la colina | 0.32551 | 0 | 1 | 0.32551 | 0.32551 | 1 | 10.7902 | 868.7663 | 0.14137 | 13.2287 | 0.010686
2026-07-18T17:34:22 | 74 | Ascenso a la colina | 0.32551 | 0 | 1 | 0.32551 | 0.32551 | 1 | 10.9518 | 882.0367 | 0.16167 | 13.2704 | 0.012183
2026-07-18T17:34:35 | 75 | Ascenso a la colina | 0.32551 | 0 | 1 | 0.32551 | 0.32551 | 1 | 11.087 | 895.1038 | 0.13519 | 13.0671 | 0.010346
2026-07-18T17:34:48 | 76 | Ascenso a la colina | 0.32551 | 0 | 1 | 0.32551 | 0.32551 | 1 | 11.223 | 907.7237 | 0.13596 | 12.6199 | 0.010773
2026-07-18T17:35:01 | 77 | Ascenso a la colina | 0.32551 | 0 | 1 | 0.32551 | 0.32551 | 1 | 11.3801 | 920.7798 | 0.1571 | 13.0561 | 0.012033
2026-07-18T17:35:14 | 78 | Ascenso a la colina | 0.32551 | 0 | 1 | 0.32551 | 0.32551 | 1 | 11.5474 | 934.2463 | 0.16731 | 13.4665 | 0.012424
2026-07-18T17:35:27 | 79 | Ascenso a la colina | 0.32551 | 0 | 1 | 0.32551 | 0.32551 | 1 | 11.6808 | 947.5228 | 0.13343 | 13.2764 | 0.01005
2026-07-18T17:35:41 | 80 | Ascenso a la colina | 0.32551 | 0 | 1 | 0.32551 | 0.32551 | 1 | 11.8112 | 960.7488 | 0.1304 | 13.226 | 0.0098595
2026-07-18T17:35:54 | 81 | Ascenso a la colina | 0.32551 | 0 | 1 | 0.32551 | 0.32551 | 1 | 12.0063 | 974.2886 | 0.19507 | 13.5398 | 0.014407
2026-07-18T17:36:07 | 82 | Ascenso a la colina | 0.32551 | 0 | 1 | 0.32551 | 0.32551 | 1 | 12.1366 | 987.3627 | 0.13038 | 13.0741 | 0.009972
2026-07-18T17:36:16 | 83 | Ascenso a la colina | 0.32551 | 0 | 1 | 0.32551 | 0.32551 | 1 | 12.2696 | 996.507 | 0.13293 | 9.1443 | 0.014537
2026-07-18T17:36:29 | 84 | Ascenso a la colina | 0.32551 | 0 | 1 | 0.32551 | 0.32551 | 1 | 12.4 | 1009.4173 | 0.13043 | 12.9103 | 0.010103
2026-07-18T17:36:42 | 85 | Ascenso a la colina | 0.32551 | 0 | 1 | 0.32551 | 0.32551 | 1 | 12.5024 | 1022.2116 | 0.10237 | 12.7942 | 0.008001
2026-07-18T17:36:56 | 86 | Ascenso a la colina | 0.32551 | 0 | 1 | 0.32551 | 0.32551 | 1 | 12.6348 | 1036.1039 | 0.13247 | 13.8923 | 0.0095358
2026-07-18T17:37:09 | 87 | Ascenso a la colina | 0.32551 | 0 | 1 | 0.32551 | 0.32551 | 1 | 12.7649 | 1049.0555 | 0.13001 | 12.9516 | 0.010038
2026-07-18T17:37:22 | 88 | Ascenso a la colina | 0.32551 | 0 | 1 | 0.32551 | 0.32551 | 1 | 12.8967 | 1062.477 | 0.13182 | 13.4215 | 0.0098216
2026-07-18T17:37:36 | 89 | Ascenso a la colina | 0.32551 | 0 | 1 | 0.32551 | 0.32551 | 1 | 13.0291 | 1075.8295 | 0.13246 | 13.3525 | 0.0099201
2026-07-18T17:37:49 | 90 | Ascenso a la colina | 0.32551 | 0 | 1 | 0.32551 | 0.32551 | 1 | 13.1981 | 1089.2543 | 0.16899 | 13.4248 | 0.012588
2026-07-18T17:38:03 | 91 | Ascenso a la colina | 0.32551 | 0 | 1 | 0.32551 | 0.32551 | 1 | 13.3283 | 1102.9243 | 0.13017 | 13.67 | 0.0095223
2026-07-18T17:38:16 | 92 | Ascenso a la colina | 0.32551 | 0 | 1 | 0.32551 | 0.32551 | 1 | 13.4655 | 1116.0965 | 0.13718 | 13.1722 | 0.010414
2026-07-18T17:38:30 | 93 | Ascenso a la colina | 0.32551 | 0 | 1 | 0.32551 | 0.32551 | 1 | 13.6305 | 1129.6598 | 0.16501 | 13.5633 | 0.012166
2026-07-18T17:38:43 | 94 | Ascenso a la colina | 0.32551 | 0 | 1 | 0.32551 | 0.32551 | 1 | 13.7617 | 1142.6659 | 0.13121 | 13.0061 | 0.010088
2026-07-18T17:38:56 | 95 | Ascenso a la colina | 0.32551 | 0 | 1 | 0.32551 | 0.32551 | 1 | 13.8655 | 1155.936 | 0.10385 | 13.2701 | 0.0078258
2026-07-18T17:39:09 | 96 | Ascenso a la colina | 0.32551 | 0 | 1 | 0.32551 | 0.32551 | 1 | 13.9998 | 1168.9805 | 0.13426 | 13.0445 | 0.010292
2026-07-18T17:39:23 | 97 | Ascenso a la colina | 0.32551 | 0 | 1 | 0.32551 | 0.32551 | 1 | 14.1363 | 1183.0843 | 0.13654 | 14.1038 | 0.0096811
2026-07-18T17:39:37 | 98 | Ascenso a la colina | 0.32551 | 0 | 1 | 0.32551 | 0.32551 | 1 | 14.2998 | 1196.6364 | 0.16351 | 13.552 | 0.012065
2026-07-18T17:39:50 | 99 | Ascenso a la colina | 0.32551 | 0 | 1 | 0.32551 | 0.32551 | 1 | 14.4342 | 1209.9218 | 0.13438 | 13.2855 | 0.010115
2026-07-18T17:39:58 | 100 | Ascenso a la colina | 0.32551 | 0 | 1 | 0.32551 | 0.32551 | 1 | 14.5375 | 1218.1537 | 0.10329 | 8.2319 | 0.012548
2026-07-18T17:40:11 | 101 | Ascenso a la colina | 0.32551 | 0 | 1 | 0.32551 | 0.32551 | 1 | 14.6722 | 1231.4021 | 0.13465 | 13.2484 | 0.010164
2026-07-18T17:40:25 | 102 | Ascenso a la colina | 0.32551 | 0 | 1 | 0.32551 | 0.32551 | 1 | 14.8332 | 1244.8885 | 0.16108 | 13.4864 | 0.011944
2026-07-18T17:40:37 | 103 | Ascenso a la colina | 0.32551 | 0 | 1 | 0.32551 | 0.32551 | 1 | 14.9354 | 1257.4916 | 0.10214 | 12.6031 | 0.0081047
2026-07-18T17:40:40 | 104 | Ascenso a la colina | 0.32551 | 0 | 1 | 0.32551 | 0.32551 | 1 | 15.0374 | 1260.4616 | 0.10196 | 2.97 | 0.03433
2026-07-18T17:40:54 | 105 | Ascenso a la colina | 0.32551 | 0 | 1 | 0.32551 | 0.32551 | 1 | 15.1395 | 1274.4333 | 0.10218 | 13.9717 | 0.0073137
2026-07-18T17:41:08 | 106 | Ascenso a la colina | 0.32551 | 0 | 1 | 0.32551 | 0.32551 | 1 | 15.2704 | 1288.5489 | 0.13091 | 14.1156 | 0.0092742
2026-07-18T17:41:23 | 107 | Ascenso a la colina | 0.32551 | 0 | 1 | 0.32551 | 0.32551 | 1 | 15.4063 | 1302.6031 | 0.13581 | 14.0542 | 0.0096634
2026-07-18T17:41:54 | 108 | Ascenso a la colina | 0.32551 | 0 | 1 | 0.32551 | 0.32551 | 1 | 16.1209 | 1333.8619 | 0.71464 | 31.2589 | 0.022862
2026-07-18T17:42:16 | 109 | Ascenso a la colina | 0.32551 | 0 | 1 | 0.32551 | 0.32551 | 1 | 16.6166 | 1356.245 | 0.49571 | 22.3831 | 0.022147
2026-07-18T17:42:23 | 110 | Ascenso a la colina | 0.32551 | 0 | 1 | 0.32551 | 0.32551 | 1 | 16.7454 | 1363.3832 | 0.12882 | 7.1382 | 0.018047
2026-07-18T17:42:36 | 111 | Ascenso a la colina | 0.32551 | 0 | 1 | 0.32551 | 0.32551 | 1 | 16.8665 | 1376.315 | 0.12102 | 12.9318 | 0.0093586
2026-07-18T17:42:49 | 112 | Ascenso a la colina | 0.32551 | 0 | 1 | 0.32551 | 0.32551 | 1 | 17.0034 | 1389.0744 | 0.13698 | 12.7594 | 0.010736
2026-07-18T17:43:02 | 113 | Ascenso a la colina | 0.32551 | 0 | 1 | 0.32551 | 0.32551 | 1 | 17.1742 | 1402.3565 | 0.17076 | 13.2821 | 0.012856
2026-07-18T17:43:26 | 114 | Ascenso a la colina | 0.32551 | 0 | 1 | 0.32551 | 0.32551 | 1 | 17.4466 | 1425.8969 | 0.27244 | 23.5403 | 0.011573
2026-07-18T17:43:34 | 115 | Ascenso a la colina | 0.32551 | 0 | 1 | 0.32551 | 0.32551 | 1 | 17.5474 | 1433.5637 | 0.10074 | 7.6668 | 0.01314
2026-07-18T17:43:52 | 116 | Ascenso a la colina | 0.32551 | 0 | 1 | 0.32551 | 0.32551 | 1 | 17.6501 | 1451.944 | 0.10277 | 18.3803 | 0.0055912
2026-07-18T17:44:07 | 117 | Ascenso a la colina | 0.32551 | 0 | 1 | 0.32551 | 0.32551 | 1 | 17.7515 | 1467.1793 | 0.10134 | 15.2353 | 0.0066517
2026-07-18T17:44:20 | 118 | Ascenso a la colina | 0.32551 | 0 | 1 | 0.32551 | 0.32551 | 1 | 17.9112 | 1479.9668 | 0.15972 | 12.7875 | 0.01249
2026-07-18T17:44:33 | 119 | Ascenso a la colina | 0.32551 | 0 | 1 | 0.32551 | 0.32551 | 1 | 18.0392 | 1492.7487 | 0.128 | 12.7818 | 0.010014

## SpeedSeries
t | distance_m | id_1_avg_ticks_per_s | id_3_avg_ticks_per_s | id_4_avg_ticks_per_s | id_5_avg_ticks_per_s | id_6_avg_ticks_per_s
0.16425 | 0 | 0 | 0 | 0 | 0 | 0
0.95823 | 0.001183 | 395.8549 | 71.859 | 44.124 | 69.3376 | 97.0727
1.8187 | 0.15983 | 425.535 | 470.5916 | 93.868 | 160.2014 | 157.6982
2.548 | 0.15983 | 389.9861 | 376.8993 | 89.6445 | 102.7312 | 102.7312
3.2 | 0.15983 | 344.0126 | 335.2976 | 71.0959 | 97.2409 | 97.2409
3.8735 | 0.15983 | 333.9972 | 337.5019 | 75.0004 | 82.7108 | 83.7622
4.5196 | 0.15983 | 326.3251 | 314.3236 | 67.4367 | 81.7241 | 84.5816
5.3346 | 0.15983 | 306.1612 | 324.9341 | 68.8341 | 76.9459 | 77.1776
6.1484 | 0.22589 | 329.8984 | 321.5953 | 70.8806 | 77.9686 | 78.7787
6.7918 | 0.22589 | 311.9158 | 324.2778 | 68.0804 | 79.1883 | 77.5759
7.6078 | 0.25864 | 336.3355 | 336.5003 | 74.4849 | 80.0877 | 79.099
8.4107 | 0.28967 | 373.1124 | 340.9753 | 79.5395 | 86.931 | 88.8592
9.0368 | 0.28967 | 353.3177 | 347.0397 | 79.2775 | 85.2634 | 83.9495
9.8735 | 0.28967 | 355.1923 | 333.3344 | 77.2836 | 81.447 | 82.618
10.5376 | 0.28967 | 340.965 | 334.6176 | 74.9716 | 81.9178 | 81.319
11.189 | 0.28967 | 344.3851 | 326.8326 | 75.5425 | 78.8753 | 79.3197
11.8493 | 0.28967 | 331.6122 | 326.0232 | 72.9671 | 79.4876 | 78.9701
12.6651 | 0.28967 | 329.2769 | 324.6956 | 73.6817 | 77.1176 | 76.4495
13.2854 | 0.28967 | 328.7133 | 317.4498 | 71.3654 | 77.5828 | 77.5828
13.9408 | 0.35465 | 332.9049 | 332.2053 | 74.4161 | 78.7009 | 77.2143
14.4499 | 0.389 | 340.9016 | 337.7156 | 75.4306 | 81.6304 | 80.3388
15.241 | 0.39017 | 339.3202 | 345.2789 | 77.1368 | 80.7283 | 78.7693
16.2463 | 0.45805 | 357.2539 | 360.747 | 80.263 | 82.089 | 81.5333
16.8931 | 0.49111 | 353.3355 | 364.1308 | 79.778 | 83.989 | 82.764
17.5104 | 0.49229 | 356.1696 | 363.407 | 80.8546 | 81.147 | 81.0739
18.1699 | 0.55681 | 363.3491 | 373.7491 | 81.7554 | 84.9331 | 84.6442
18.8337 | 0.58905 | 381.3169 | 391.8569 | 86.6301 | 86.4135 | 86.1248
19.4821 | 0.62303 | 390.8924 | 399.0939 | 87.6495 | 89.789 | 89.7177
20.0972 | 0.6834 | 397.9476 | 408.3501 | 90.2713 | 89.7127 | 89.6429
20.7596 | 0.71909 | 407.7088 | 411.5011 | 91.3604 | 92.3947 | 92.8773
21.4008 | 0.71909 | 402.0676 | 409.7273 | 91.1899 | 90.3315 | 90.5296
21.9131 | 0.71909 | 397.9309 | 403.4879 | 89.0394 | 90.1892 | 90.5085
22.5434 | 0.71909 | 395.7208 | 400.0802 | 89.0909 | 88.1699 | 88.7225
23.351 | 0.71909 | 389.9528 | 391.5908 | 87.1632 | 87.5142 | 88.4501
24.1682 | 0.78302 | 393.4469 | 401.9427 | 88.5743 | 89.091 | 89.8372
24.6737 | 0.78302 | 394.0023 | 393.6118 | 87.804 | 87.8598 | 89.7007
25.1757 | 0.78302 | 388.8596 | 394.2318 | 87.7457 | 87.2031 | 88.1256
25.6846 | 0.78302 | 386.2849 | 388.9781 | 86.287 | 87.0791 | 88.2409
26.4827 | 0.81504 | 384.2459 | 390.7369 | 86.8361 | 87.0917 | 87.1939
27.3067 | 0.84693 | 396.1267 | 395.924 | 89.1995 | 88.2872 | 89.7063
27.9453 | 0.84693 | 389.1036 | 395.5837 | 88.022 | 88.2184 | 88.5621
28.5809 | 0.84693 | 389.6075 | 388.3697 | 87.595 | 86.6429 | 87.9759
29.2496 | 0.84693 | 382.4328 | 387.6925 | 86.3692 | 86.5999 | 87.0613
29.8856 | 0.84693 | 382.9177 | 382.0212 | 86.1935 | 85.2074 | 86.3727
30.5283 | 0.84693 | 376.9415 | 381.1675 | 85.0863 | 85.2606 | 85.8269
31.1934 | 0.84693 | 377.2113 | 376.7456 | 85.0197 | 83.9188 | 84.935
31.8122 | 0.84693 | 371.7073 | 375.5445 | 83.7982 | 84.087 | 84.6233
32.4805 | 0.91218 | 378.003 | 377.3111 | 85.1087 | 84.376 | 85.068
33.616 | 0.97802 | 386.6158 | 381.9568 | 87.0347 | 85.7495 | 87.3561
34.4289 | 0.97802 | 381.4248 | 379.1301 | 85.8371 | 85.6815 | 86.8094
35.2569 | 0.97802 | 377.1475 | 378.0895 | 85.6862 | 84.6688 | 85.5355
35.7626 | 0.97802 | 376.5945 | 373.2667 | 84.6737 | 84.4518 | 85.672
36.2668 | 0.97802 | 375.7684 | 372.8282 | 84.831 | 83.488 | 84.5769
36.782 | 1.0118 | 378.7768 | 376.5405 | 85.0183 | 84.6936 | 85.4872
37.367 | 1.0118 | 379.3015 | 372.8373 | 84.9525 | 83.1864 | 85.0232
37.8958 | 1.0118 | 374.9494 | 376.0647 | 85.0415 | 83.8216 | 84.8672
38.6948 | 1.0881 | 382.0427 | 377.1478 | 86.35 | 84.1094 | 85.695
39.5107 | 1.0881 | 377.6606 | 373.369 | 85.2285 | 84.0214 | 85.4632
40.3191 | 1.0881 | 373.6008 | 373.9925 | 85.1986 | 83.3706 | 84.252
40.9688 | 1.1517 | 380.8063 | 373.7261 | 86.1645 | 83.956 | 85.6774
41.6281 | 1.1517 | 376.3509 | 374.2523 | 85.7251 | 83.849 | 84.6758
42.2794 | 1.1517 | 376.8726 | 370.2056 | 85.3314 | 82.9014 | 84.5214
43.3126 | 1.1517 | 374.7177 | 367.8391 | 84.6645 | 82.9373 | 84.21
43.964 | 1.1517 | 370.4445 | 366.8037 | 84.3009 | 82.0513 | 83.0281
44.6379 | 1.1517 | 370.0811 | 363.116 | 83.3785 | 81.7243 | 83.1173
45.4565 | 1.1517 | 366.5295 | 363.3547 | 82.8589 | 81.5266 | 82.3487
46.159 | 1.1517 | 367.7294 | 359.6972 | 82.8232 | 80.5164 | 82.1284
46.9684 | 1.2291 | 372.1971 | 366.6395 | 83.1427 | 82.6703 | 84.0598
47.8039 | 1.2635 | 375.3816 | 373.9711 | 84.6565 | 83.7715 | 84.5736
48.4313 | 1.2635 | 375.5236 | 370.4945 | 84.081 | 83.2654 | 84.5975
49.2343 | 1.2635 | 371.9442 | 370.5076 | 83.4819 | 83.1095 | 83.7746
49.8845 | 1.2954 | 377.2017 | 374.1556 | 84.4671 | 83.4076 | 84.5201
50.7004 | 1.2954 | 373.9921 | 372.1773 | 83.7172 | 83.3802 | 84.2617
51.2541 | 1.2954 | 375.0353 | 372.8547 | 84.145 | 82.8367 | 83.8628
52.4372 | 1.2954 | 371.5961 | 366.3117 | 83.2357 | 81.4991 | 83.1861
55.9024 | 1.4666 | 377.8437 | 370.5012 | 83.4967 | 83.2983 | 85.1587
56.5512 | 1.4666 | 374.4448 | 371.027 | 83.37 | 83.077 | 84.3709
57.0537 | 1.4666 | 374.4181 | 367.4483 | 82.8423 | 82.8905 | 84.4581
57.8792 | 1.4666 | 373.4002 | 369.16 | 83.1605 | 82.7555 | 83.4701
58.3963 | 1.4666 | 372.9584 | 364.1465 | 82.4474 | 82.4005 | 83.4786
58.9204 | 1.4666 | 369.8992 | 363.5527 | 82.205 | 81.8819 | 82.2973
59.9862 | 1.4666 | 371.9474 | 358.7284 | 82.1259 | 81.2643 | 82.5114
63.2875 | 1.6211 | 373.6898 | 359.6354 | 81.583 | 82.1002 | 83.4045
63.7938 | 1.6211 | 371.992 | 358.7105 | 81.4848 | 81.3739 | 82.4604
65.2959 | 1.6211 | 373.179 | 357.3222 | 81.767 | 80.5908 | 82.4422
65.9668 | 1.6211 | 368.1994 | 350.1342 | 80.2356 | 79.3048 | 81.4836
66.6744 | 1.6211 | 364.4358 | 350.722 | 79.9274 | 79.3022 | 81.032
67.3472 | 1.6211 | 364.9248 | 348.1944 | 79.8292 | 78.7194 | 80.8775
68.1759 | 1.6211 | 362.3095 | 347.3345 | 79.2805 | 78.7954 | 80.6749
68.9857 | 1.6211 | 360.5729 | 347.2905 | 79.3165 | 78.2825 | 80.0721
69.6307 | 1.6211 | 360.5419 | 345.0915 | 78.8029 | 78.0961 | 80.1575
70.3087 | 1.6211 | 358.0717 | 345.7885 | 78.7556 | 77.9613 | 79.6468
70.8202 | 1.6211 | 358.2602 | 343.8339 | 78.4048 | 77.8293 | 79.7669
71.6333 | 1.6211 | 356.1773 | 344.3526 | 78.2774 | 77.6163 | 79.2974
72.4449 | 1.6211 | 356.4782 | 342.4877 | 78.1941 | 77.1709 | 79.0313
73.1176 | 1.6211 | 354.4376 | 342.5678 | 77.6125 | 77.4103 | 79.0089
74.2579 | 1.6873 | 358.3905 | 349.1197 | 78.8932 | 78.4535 | 80.249
75.7243 | 1.7219 | 358.7459 | 354.2099 | 79.699 | 79.6626 | 80.8831
76.3836 | 1.7219 | 357.936 | 354.192 | 79.7953 | 79.1833 | 80.3714
77.0306 | 1.7219 | 357.2701 | 352.0211 | 79.3044 | 79.1443 | 80.4788
77.8458 | 1.7219 | 355.3336 | 352.2994 | 79.2222 | 78.8714 | 79.9062
78.4825 | 1.7219 | 355.7808 | 350.2997 | 78.9892 | 78.5035 | 79.9258
78.9887 | 1.7219 | 353.9591 | 350.9329 | 78.9728 | 78.457 | 79.4542
79.6447 | 1.7219 | 354.0378 | 348.9202 | 78.5504 | 78.2784 | 79.5365
80.2844 | 1.7219 | 352.4156 | 349.5058 | 78.5295 | 78.1595 | 78.8995
80.9326 | 1.7219 | 352.7074 | 347.6162 | 78.2149 | 77.9154 | 78.9636
82.0238 | 1.7219 | 350.7639 | 350.6481 | 78.429 | 78.5944 | 79.2229
82.6531 | 1.7219 | 347.1089 | 346.9148 | 77.8039 | 77.1892 | 77.8201
83.3141 | 1.7219 | 346.7707 | 345.3624 | 77.3945 | 77.1544 | 77.9226
84.1607 | 1.7219 | 344.363 | 345.7052 | 77.2602 | 76.9918 | 77.5602
84.9845 | 1.7219 | 344.6934 | 344.3349 | 77.2186 | 76.5795 | 77.2965
85.6505 | 1.7219 | 343.4093 | 343.687 | 76.812 | 76.6886 | 77.3211
86.9575 | 1.8192 | 345.7127 | 345.7433 | 76.9422 | 77.1102 | 78.042
87.476 | 1.8192 | 345.8258 | 345.5227 | 77.064 | 76.67 | 77.7005
88.789 | 1.8519 | 350.6575 | 346.4943 | 77.9239 | 76.9887 | 78.4518
89.4452 | 1.8519 | 349.5036 | 345.4858 | 77.4733 | 77.07 | 78.5039
90.2622 | 1.8519 | 348.1531 | 345.556 | 77.4985 | 76.7164 | 78.1035
91.0658 | 1.8519 | 348.4056 | 343.7828 | 77.2614 | 76.3719 | 78.0781
91.5694 | 1.8519 | 346.545 | 344.3011 | 77.1757 | 76.4229 | 77.8271
92.2214 | 1.8519 | 346.9469 | 342.4437 | 76.9702 | 76.1815 | 77.8737
92.7227 | 1.8519 | 345.6093 | 343.0178 | 76.9903 | 76.136 | 77.4887
93.3709 | 1.8519 | 345.6799 | 341.3909 | 76.6249 | 76.0465 | 77.5843
94.0383 | 1.8519 | 344.4262 | 341.9243 | 76.637 | 75.9521 | 77.0563
94.7228 | 1.8519 | 344.776 | 340.4149 | 76.4092 | 75.7031 | 77.1153
95.3593 | 1.8519 | 343.2179 | 340.9672 | 76.3316 | 75.7141 | 76.7571
96.0237 | 1.8519 | 343.7072 | 339.4097 | 76.2132 | 75.3836 | 76.7708
96.8631 | 1.8519 | 342.2933 | 339.3082 | 75.7709 | 75.4481 | 76.5642
97.6664 | 1.8519 | 341.8232 | 339.043 | 75.8513 | 75.1596 | 76.2504
98.3082 | 1.8519 | 341.6338 | 337.8351 | 75.5522 | 75.1433 | 76.3568
98.9605 | 1.8519 | 341.0612 | 338.4457 | 75.6926 | 74.9471 | 75.9803
99.7611 | 1.9191 | 345.3873 | 338.5875 | 76.2486 | 75.5817 | 76.9547
101.3667 | 1.9839 | 350.0518 | 340.4551 | 77.2164 | 76.0054 | 77.633
102.1909 | 1.9839 | 349.7226 | 339.1843 | 76.9117 | 75.8681 | 77.6846
102.8787 | 1.9839 | 348.209 | 339.6915 | 76.8236 | 75.8658 | 77.4238
103.6805 | 1.9839 | 348.5239 | 338.5 | 76.7658 | 75.4511 | 77.284
104.4883 | 1.9839 | 347.4271 | 337.6297 | 76.4525 | 75.514 | 77.2658
105.3041 | 1.9839 | 345.985 | 337.9092 | 76.4603 | 75.2712 | 76.9434
106.3142 | 1.9839 | 347.9522 | 337.639 | 76.7949 | 74.9488 | 77.1149
106.9793 | 1.9839 | 345.1301 | 334.6702 | 76.0228 | 74.5666 | 76.7266
108.0444 | 1.9839 | 342.8811 | 334.5912 | 75.7832 | 74.3815 | 76.466
108.7156 | 1.9839 | 343.1763 | 333.8235 | 75.8441 | 74.014 | 76.272
109.3674 | 1.9839 | 341.8007 | 333.5694 | 75.4028 | 74.1292 | 76.2872
110.0393 | 1.9839 | 341.8638 | 333.2643 | 75.4887 | 73.8507 | 75.9684
110.5654 | 1.9839 | 340.8763 | 333.0853 | 75.1314 | 73.9569 | 75.9919
112.961 | 1.9839 | 341.4297 | 333.8301 | 75.0519 | 74.1768 | 76.353
114.6642 | 1.9839 | 329.6928 | 322.333 | 72.4646 | 71.6197 | 73.732
115.4804 | 1.9839 | 328.629 | 322.6231 | 72.3565 | 71.5205 | 73.4894
116.3243 | 1.9839 | 328.7888 | 321.8464 | 72.4212 | 71.2877 | 73.2168
116.9755 | 1.9839 | 328.2898 | 321.1691 | 72.1272 | 71.3697 | 73.3068
117.6236 | 1.9839 | 328.3783 | 321.4898 | 72.2912 | 71.1198 | 73.0112
118.2763 | 2.0512 | 330.7655 | 322.8781 | 72.4157 | 71.7495 | 73.7267
119.891 | 2.1502 | 334.2849 | 323.2918 | 72.9597 | 72.0739 | 74.2511
120.5701 | 2.1502 | 333.2463 | 323.3708 | 72.7632 | 72.191 | 74.2149
121.3939 | 2.1502 | 333.4724 | 323.4921 | 72.933 | 72.0811 | 73.9531
122.0726 | 2.1502 | 332.9466 | 322.016 | 72.6241 | 71.9983 | 73.9696
122.898 | 2.1502 | 331.4313 | 322.4656 | 72.5943 | 71.9325 | 73.7629
123.8815 | 2.1502 | 331.3581 | 321.8889 | 72.6001 | 71.7606 | 73.4702
124.3826 | 2.1502 | 330.9696 | 321.4878 | 72.3719 | 71.8423 | 73.5533
125.0525 | 2.1502 | 331.0435 | 321.373 | 72.4784 | 71.6286 | 73.2876
125.7035 | 2.1502 | 330.4456 | 320.8082 | 72.2655 | 71.7128 | 73.3609
126.5623 | 2.1502 | 329.4407 | 321.1011 | 72.3068 | 71.5196 | 73.1437
127.3755 | 2.1502 | 329.8192 | 319.9259 | 72.2279 | 71.3384 | 73.1273
128.0572 | 2.1502 | 329.2691 | 320.5195 | 72.0808 | 71.5499 | 73.1917
128.7086 | 2.1502 | 329.1394 | 319.5796 | 72.069 | 71.1716 | 72.947
129.2164 | 2.1502 | 328.0017 | 319.7994 | 71.8981 | 71.2671 | 72.9367
129.8571 | 2.1502 | 328.4724 | 318.8353 | 71.9359 | 71.0484 | 72.9006
130.5056 | 2.1502 | 327.3317 | 319.3842 | 71.8051 | 71.1916 | 72.8405
131.1513 | 2.214 | 330.1796 | 320.7946 | 72.3859 | 71.2643 | 73.2678
132.6065 | 2.2854 | 332.4433 | 322.6063 | 73.0186 | 71.4062 | 73.677
133.1203 | 2.2854 | 331.9799 | 322.2859 | 72.7859 | 71.4946 | 73.7448
134.0919 | 2.2854 | 331.3145 | 322.6777 | 72.8709 | 71.4393 | 73.6526
134.7814 | 2.2854 | 331.339 | 321.4123 | 72.7118 | 71.1601 | 73.5997
135.4257 | 2.2854 | 330.3963 | 321.8298 | 72.611 | 71.2359 | 73.4565
136.2409 | 2.2854 | 330.6886 | 321.2182 | 72.637 | 71.0601 | 73.3193
136.7665 | 2.2854 | 329.9023 | 321.2943 | 72.4153 | 71.1673 | 73.333
137.3932 | 2.2854 | 330.2958 | 320.5966 | 72.4664 | 70.9426 | 73.2602
137.9053 | 2.2854 | 329.1046 | 321.1669 | 72.4199 | 71.0576 | 73.1828
139.1589 | 2.3208 | 331.9849 | 324.4109 | 73.2517 | 71.3809 | 73.3698
141.304 | 2.3901 | 334.0033 | 325.1675 | 73.1939 | 71.9627 | 74.0449
142.5317 | 2.3901 | 334.6894 | 324.0426 | 73.2504 | 71.9285 | 74.2305
143.0467 | 2.3901 | 332.2654 | 323.1925 | 72.797 | 71.8077 | 73.9734
143.8776 | 2.3901 | 332.1933 | 322.8863 | 72.8633 | 71.6424 | 73.7922
144.5428 | 2.3901 | 332.0007 | 321.939 | 72.6658 | 71.672 | 73.8796
145.4044 | 2.3901 | 330.5341 | 322.2852 | 72.6344 | 71.6044 | 73.4811
146.0711 | 2.3901 | 330.9378 | 321.5043 | 72.6131 | 71.3634 | 73.4723
146.8782 | 2.3901 | 330.153 | 321.4917 | 72.4442 | 71.4445 | 73.4095
147.8809 | 2.3901 | 329.0169 | 321.5321 | 72.4389 | 71.3367 | 73.1823
148.5705 | 2.3901 | 329.4167 | 320.2259 | 72.4137 | 71.1056 | 73.1867
149.0713 | 2.3901 | 328.2658 | 320.6365 | 72.3775 | 71.1595 | 73.0626
149.9184 | 2.3901 | 328.5763 | 319.9599 | 72.3246 | 70.9221 | 73.0132
150.7536 | 2.3901 | 327.8887 | 319.4657 | 72.1627 | 70.9868 | 73.03
151.3834 | 2.3901 | 327.6522 | 319.7046 | 72.2502 | 70.8399 | 72.831
152.0421 | 2.3901 | 327.5379 | 319.0642 | 72.039 | 70.9169 | 72.9549
152.8391 | 2.4558 | 328.4332 | 321.5523 | 72.5182 | 71.2821 | 72.9714
153.4821 | 2.4872 | 329.5801 | 321.3552 | 72.5961 | 71.291 | 73.1871
154.3103 | 2.5811 | 329.8355 | 323.8764 | 72.8964 | 71.8868 | 73.5859
154.9393 | 2.5811 | 330.1338 | 323.4459 | 72.9548 | 71.7135 | 73.4774
155.5997 | 2.5811 | 329.2644 | 323.3921 | 72.7665 | 71.7999 | 73.4812
156.2503 | 2.5811 | 329.4485 | 323.1465 | 72.8364 | 71.6245 | 73.3212
156.9281 | 2.5811 | 328.7707 | 322.8165 | 72.6486 | 71.7004 | 73.3637
157.754 | 2.5811 | 328.2244 | 322.9639 | 72.7046 | 71.5551 | 73.1676
158.2644 | 2.5811 | 328.2994 | 322.305 | 72.5367 | 71.5668 | 73.2443
159.0751 | 2.5811 | 327.6187 | 322.6106 | 72.554 | 71.4639 | 73.0359
159.7815 | 2.5811 | 327.9615 | 321.7244 | 72.4815 | 71.3032 | 73.0706
160.9273 | 2.5811 | 327.3287 | 320.6099 | 72.3496 | 71.2596 | 72.9958
161.5981 | 2.5811 | 326.6246 | 321.025 | 72.3371 | 71.2683 | 72.8483
162.2583 | 2.5811 | 326.9731 | 320.2771 | 72.2848 | 71.1136 | 72.8859
163.0695 | 2.5811 | 326.2433 | 320.4388 | 72.142 | 71.1695 | 72.7776
163.5715 | 2.5811 | 326.5883 | 319.9746 | 72.1861 | 71.0266 | 72.743
164.3973 | 2.5811 | 325.9385 | 319.9272 | 71.9465 | 71.0975 | 72.6894
165.0696 | 2.5811 | 326.2015 | 319.9341 | 72.0644 | 70.9104 | 72.5244
166.0574 | 2.6479 | 328.865 | 320.388 | 72.363 | 71.3675 | 73.1775
167.7302 | 2.7174 | 331.3667 | 322.1823 | 72.986 | 71.5041 | 73.52
168.3947 | 2.7174 | 331.4999 | 321.4481 | 72.825 | 71.4628 | 73.5885
168.9005 | 2.7174 | 331.1148 | 321.772 | 72.8711 | 71.4171 | 73.4228
169.4072 | 2.7174 | 330.8935 | 321.4001 | 72.619 | 71.4751 | 73.4807
170.0531 | 2.7174 | 330.9327 | 321.3663 | 72.6937 | 71.3039 | 73.2999
170.8556 | 2.7174 | 330.628 | 320.758 | 72.5077 | 71.3171 | 73.3602
171.7108 | 2.7174 | 329.7261 | 321.1357 | 72.5178 | 71.2896 | 73.0808
172.3524 | 2.7174 | 330.0103 | 320.2913 | 72.4601 | 71.1589 | 73.078
173.168 | 2.7174 | 329.3803 | 320.1666 | 72.3148 | 71.2236 | 73.0519
173.9942 | 2.7174 | 328.927 | 320.2996 | 72.3598 | 71.1098 | 72.9057
174.8073 | 2.7174 | 329.1449 | 319.6249 | 72.2466 | 70.9754 | 72.9322
175.4778 | 2.7174 | 328.429 | 319.8925 | 72.1297 | 71.0422 | 72.8476
175.9877 | 2.7174 | 328.7697 | 319.1521 | 72.1322 | 70.9211 | 72.8616
176.6425 | 2.7174 | 328.0527 | 319.5088 | 72.0876 | 70.9597 | 72.7502
177.5005 | 2.7174 | 328.4168 | 318.5056 | 72.0613 | 70.8813 | 72.8129
178.1576 | 2.7174 | 327.4672 | 318.4276 | 71.9397 | 70.8934 | 72.6511
179.4851 | 2.786 | 328.2841 | 319.9778 | 72.1017 | 71.3232 | 73.0887
180.9286 | 2.8477 | 331.1934 | 321.9244 | 72.5069 | 71.8126 | 73.6942
181.4349 | 2.8477 | 330.7217 | 322.2532 | 72.5428 | 71.7886 | 73.4837
182.0882 | 2.8477 | 330.7349 | 321.6433 | 72.3885 | 71.7755 | 73.5525
182.7464 | 2.8477 | 330.1473 | 321.9675 | 72.4321 | 71.719 | 73.3851
183.4114 | 2.8477 | 330.3072 | 321.3182 | 72.3012 | 71.6596 | 73.4479
184.0982 | 2.8477 | 329.6018 | 321.6737 | 72.2968 | 71.6582 | 73.275
184.7405 | 2.8477 | 329.8878 | 321.0269 | 72.2464 | 71.5362 | 73.3084
185.41 | 2.8477 | 329.2089 | 321.3509 | 72.1902 | 71.5707 | 73.1665
186.0682 | 2.8477 | 329.5328 | 320.7575 | 72.18 | 71.456 | 73.1655
186.7402 | 2.8477 | 328.871 | 320.9826 | 72.0636 | 71.5163 | 73.0913
187.2499 | 2.8477 | 329.1841 | 320.3182 | 72.0716 | 71.3932 | 73.1025
188.2448 | 2.8477 | 328.6594 | 320.0499 | 71.8094 | 71.4195 | 73.0251
189.2677 | 2.8477 | 329.0051 | 321.0496 | 72.035 | 71.4747 | 72.8589
190.1016 | 2.8477 | 328.122 | 319.5582 | 71.781 | 71.2262 | 72.5316
190.7508 | 2.8477 | 327.9076 | 319.0289 | 71.6341 | 71.2636 | 72.5896
191.573 | 2.8477 | 327.8175 | 319.9017 | 71.7925 | 71.3261 | 72.5244
193.3896 | 2.9719 | 326.924 | 321.1035 | 71.761 | 71.6901 | 72.7085
194.048 | 2.9719 | 326.2161 | 321.4472 | 71.7786 | 71.6759 | 72.5681
194.686 | 2.9719 | 326.4456 | 320.8331 | 71.6968 | 71.6009 | 72.6173
195.3637 | 2.9719 | 325.8034 | 321.1698 | 71.6808 | 71.6108 | 72.4701
196.0085 | 2.9719 | 326.105 | 320.5586 | 71.6473 | 71.4825 | 72.4967
196.8527 | 2.9719 | 324.9457 | 320.932 | 71.5335 | 71.5966 | 72.4801
197.7182 | 2.9719 | 325.2253 | 320.7091 | 71.5916 | 71.3588 | 72.4281
198.3739 | 2.9719 | 324.1983 | 320.0141 | 71.3696 | 71.2947 | 72.3626
199.1711 | 2.9719 | 323.6669 | 320.3113 | 71.3329 | 71.2894 | 72.2402
199.8459 | 2.9719 | 323.9818 | 319.6748 | 71.3324 | 71.153 | 72.2297
200.4953 | 2.9719 | 323.3798 | 319.8666 | 71.2253 | 71.2191 | 72.1806
201.1516 | 2.9719 | 323.6731 | 319.3576 | 71.2637 | 71.0734 | 72.1354
202.1331 | 2.9719 | 323.2904 | 318.6835 | 71.1664 | 71.0748 | 72.1427
202.8182 | 2.9719 | 322.6252 | 319.0096 | 71.1739 | 71.0645 | 72.0186
203.465 | 2.9719 | 322.889 | 318.4463 | 71.1135 | 70.9804 | 72.0578
204.1675 | 2.9719 | 322.5082 | 319.5071 | 71.2418 | 71.1633 | 72.0449
205.3123 | 3.05 | 324.2766 | 321.1999 | 71.7303 | 71.2537 | 72.1647
206.6146 | 3.0809 | 326.2861 | 322.9441 | 72.2466 | 71.3598 | 72.3673
207.2494 | 3.0809 | 326.5625 | 322.3558 | 72.2115 | 71.25 | 72.3978
208.0593 | 3.0809 | 325.997 | 322.4924 | 72.0949 | 71.2995 | 72.3102
208.5772 | 3.0809 | 326.536 | 322.3652 | 72.187 | 71.1786 | 72.3421
209.2444 | 3.0809 | 325.6801 | 322.2893 | 72.021 | 71.1837 | 72.2229
209.8715 | 3.0809 | 325.9684 | 321.7619 | 72.0496 | 71.0556 | 72.1975
210.6938 | 3.0809 | 325.4625 | 321.5825 | 71.8893 | 71.1121 | 72.1955
211.2241 | 3.0809 | 325.6053 | 321.4184 | 71.9072 | 71.0486 | 72.1954
211.8586 | 3.0809 | 324.4615 | 321.4792 | 71.8264 | 71.0662 | 72.0545
212.5379 | 3.0809 | 324.5697 | 321.3545 | 71.8858 | 70.9423 | 71.915
213.1901 | 3.0809 | 324.2061 | 321.0728 | 71.7647 | 70.993 | 71.9562
214.0178 | 3.0809 | 323.7883 | 321.2127 | 71.8028 | 70.925 | 71.8317
214.6541 | 3.0809 | 323.9663 | 320.658 | 71.7068 | 70.8782 | 71.8909
215.6644 | 3.0809 | 323.5473 | 320.6185 | 71.5498 | 70.8863 | 71.7615
216.476 | 3.0809 | 323.2613 | 320.7104 | 71.6011 | 70.7983 | 71.6068
218.1654 | 3.1116 | 323.583 | 322.7483 | 71.8001 | 71.3232 | 71.925
220.1236 | 3.1816 | 326.245 | 323.0378 | 72.2357 | 71.4764 | 72.3774
220.7764 | 3.1816 | 326.1251 | 322.4781 | 72.1103 | 71.4949 | 72.4321
221.6033 | 3.1816 | 325.6396 | 322.7007 | 72.1183 | 71.4328 | 72.3263
222.4039 | 3.1816 | 325.8823 | 322.2293 | 72.1032 | 71.2808 | 72.2989
223.2437 | 3.1816 | 325.4704 | 321.918 | 71.8714 | 71.3202 | 72.3057
223.891 | 3.1816 | 325.3173 | 322.0606 | 71.9296 | 71.2084 | 72.1793
224.391 | 3.1816 | 325.1415 | 321.8219 | 71.808 | 71.2547 | 72.2285
224.9008 | 3.1816 | 325.3361 | 321.6672 | 71.8598 | 71.0709 | 72.1688
226.0791 | 3.1816 | 325.0518 | 321.3104 | 71.8534 | 71.025 | 72.1935
226.8818 | 3.1816 | 324.3237 | 321.0384 | 71.6887 | 71.0229 | 72.1035
227.5351 | 3.1816 | 324.4118 | 320.9641 | 71.7495 | 70.9121 | 71.9725
228.0469 | 3.1816 | 323.9948 | 320.9471 | 71.6048 | 70.9703 | 71.9952
228.695 | 3.1816 | 324.2099 | 320.6433 | 71.651 | 70.862 | 71.9266
229.4912 | 3.1816 | 323.7356 | 320.3295 | 71.5323 | 70.9027 | 71.952
230.1567 | 3.1816 | 323.5622 | 320.4793 | 71.5882 | 70.8 | 71.8294
230.7951 | 3.1816 | 323.5424 | 320.0372 | 71.4453 | 70.8469 | 71.9102
231.6068 | 3.2437 | 324.108 | 321.377 | 71.6897 | 71.0283 | 71.9831
233.0681 | 3.3074 | 324.9668 | 322.7034 | 72.0107 | 71.1319 | 71.9202
233.7355 | 3.3074 | 325.2373 | 322.4063 | 72.0501 | 71.0038 | 71.8961
234.3892 | 3.3074 | 324.5579 | 322.342 | 71.9412 | 71.0527 | 71.8672
234.8921 | 3.3074 | 325.0117 | 322.4409 | 72.0453 | 70.9315 | 71.8711
235.5402 | 3.3074 | 324.2395 | 322.263 | 71.9002 | 70.933 | 71.8003
236.1997 | 3.3074 | 324.45 | 321.9512 | 71.9399 | 70.8294 | 71.7356
237.0113 | 3.3074 | 323.953 | 321.5952 | 71.8284 | 70.8686 | 71.7606
237.6627 | 3.3074 | 323.7602 | 321.764 | 71.8762 | 70.7793 | 71.6423
238.4853 | 3.3074 | 323.8274 | 321.3116 | 71.7776 | 70.7216 | 71.6844
239.1695 | 3.3074 | 322.8531 | 321.5533 | 71.7354 | 70.7502 | 71.5807
240.0708 | 3.3074 | 322.9559 | 321.1743 | 71.7526 | 70.6436 | 71.4702
240.8916 | 3.3074 | 322.8327 | 320.5166 | 71.6457 | 70.6385 | 71.5179
241.5558 | 3.3074 | 322.3059 | 320.7874 | 71.6581 | 70.6339 | 71.3982
242.2196 | 3.3074 | 322.5195 | 320.3054 | 71.5993 | 70.5583 | 71.4419
242.8935 | 3.3074 | 322.0319 | 320.5642 | 71.5728 | 70.5808 | 71.3349
243.5472 | 3.3074 | 322.403 | 319.9968 | 71.5638 | 70.4894 | 71.3772
244.2068 | 3.3724 | 322.4036 | 321.4704 | 71.7635 | 70.8152 | 71.5769
246.0171 | 3.4388 | 323.0715 | 322.1909 | 71.8071 | 71.168 | 71.9228
246.5246 | 3.4388 | 322.5242 | 322.4439 | 71.8048 | 71.1824 | 71.8349
247.0332 | 3.4388 | 322.6142 | 321.8832 | 71.7171 | 71.1864 | 71.8873
247.5487 | 3.4388 | 322.5922 | 321.9929 | 71.772 | 71.1029 | 71.7521
248.2229 | 3.4388 | 322.3308 | 321.6838 | 71.6307 | 71.143 | 71.795
248.903 | 3.4388 | 322.1965 | 321.7997 | 71.6819 | 71.0371 | 71.6869
249.5767 | 3.4388 | 322.1808 | 321.3997 | 71.5765 | 71.0426 | 71.7396
250.094 | 3.4388 | 322.0739 | 321.5611 | 71.6257 | 70.9797 | 71.6306
250.9341 | 3.4388 | 322.0174 | 321.158 | 71.5316 | 70.9521 | 71.674
251.4361 | 3.4388 | 321.7058 | 321.3923 | 71.5615 | 70.9394 | 71.5811
252.1094 | 3.4388 | 321.7563 | 320.9067 | 71.4482 | 70.9307 | 71.6338
252.7745 | 3.4388 | 321.2946 | 321.1535 | 71.4702 | 70.9057 | 71.5286
253.2843 | 3.4388 | 321.3871 | 320.6103 | 71.3902 | 70.9096 | 71.5795
253.959 | 3.4388 | 321.117 | 320.8025 | 71.4282 | 70.8475 | 71.4814
254.7858 | 3.4388 | 321.2543 | 320.3434 | 71.3363 | 70.758 | 71.5098
255.2892 | 3.4388 | 320.7034 | 320.5881 | 71.3321 | 70.7792 | 71.4282
255.8092 | 3.4388 | 320.824 | 320.0231 | 71.2548 | 70.7704 | 71.4802
256.3122 | 3.4388 | 320.775 | 320.1578 | 71.3035 | 70.7007 | 71.3609
256.9893 | 3.475 | 321.5312 | 320.6994 | 71.3929 | 70.9341 | 71.5889
258.781 | 3.5418 | 323.0902 | 320.8583 | 71.5636 | 71.0819 | 71.9165
259.4533 | 3.5418 | 322.7893 | 320.6073 | 71.4632 | 71.1256 | 71.9528
260.4591 | 3.5418 | 322.1442 | 320.9227 | 71.485 | 71.1015 | 71.9206
261.2901 | 3.5418 | 322.5157 | 320.7648 | 71.5642 | 70.8752 | 71.8804
262.1177 | 3.5418 | 322.0861 | 319.883 | 71.4239 | 70.8273 | 71.8654
263.1042 | 3.5418 | 321.5256 | 319.7313 | 71.2627 | 70.7861 | 71.7487
263.6087 | 3.5418 | 321.7298 | 319.5248 | 71.3002 | 70.6849 | 71.7198
264.4393 | 3.5418 | 321.3617 | 319.4114 | 71.2156 | 70.728 | 71.7125
265.0876 | 3.5418 | 321.3509 | 319.4573 | 71.2704 | 70.6222 | 71.6083
265.9204 | 3.5418 | 321.2883 | 319.0884 | 71.135 | 70.6047 | 71.647
266.4209 | 3.5418 | 321.0266 | 319.3103 | 71.1644 | 70.5846 | 71.5509
266.9232 | 3.5418 | 320.9476 | 319.0516 | 71.06 | 70.6193 | 71.5971
267.5956 | 3.5418 | 320.9446 | 319.0864 | 71.1125 | 70.4947 | 71.4558
268.2657 | 3.5418 | 320.8066 | 318.685 | 71.0125 | 70.5198 | 71.5053
268.9189 | 3.5418 | 320.636 | 318.8437 | 71.0563 | 70.4468 | 71.4112
270.2523 | 3.6105 | 321.7168 | 320.3224 | 71.3523 | 70.6256 | 71.534
272.0426 | 3.706 | 321.4904 | 321.5629 | 71.4302 | 70.9185 | 71.6476
272.5472 | 3.706 | 321.4704 | 321.6647 | 71.4795 | 70.8469 | 71.5247
273.0588 | 3.706 | 321.1526 | 321.6305 | 71.3958 | 70.8954 | 71.5491
273.5652 | 3.706 | 321.3705 | 321.3345 | 71.4177 | 70.8104 | 71.5346
274.2407 | 3.706 | 320.9395 | 321.4866 | 71.3448 | 70.856 | 71.4883
274.9054 | 3.706 | 321.1571 | 321.1034 | 71.3697 | 70.7572 | 71.4547
275.4114 | 3.706 | 320.7445 | 321.2575 | 71.3157 | 70.8027 | 71.4272
275.9194 | 3.706 | 320.9496 | 320.8428 | 71.2925 | 70.745 | 71.4571
276.4322 | 3.706 | 320.6808 | 321.0538 | 71.3211 | 70.7261 | 71.3744
276.9417 | 3.706 | 320.6301 | 320.763 | 71.2354 | 70.7524 | 71.417
277.4515 | 3.706 | 320.7429 | 320.7252 | 71.2826 | 70.6725 | 71.3489
277.963 | 3.706 | 320.3635 | 320.8266 | 71.21 | 70.7204 | 71.3423
278.6382 | 3.706 | 320.5908 | 320.5117 | 71.2273 | 70.5764 | 71.324
279.3059 | 3.706 | 320.1654 | 320.5688 | 71.1284 | 70.6285 | 71.3169
279.9768 | 3.706 | 320.3277 | 320.354 | 71.1689 | 70.5131 | 71.2476
280.6592 | 3.706 | 319.9283 | 320.2291 | 71.0748 | 70.5605 | 71.2666
281.3411 | 3.706 | 319.9362 | 320.2361 | 71.1249 | 70.4687 | 71.1727
281.8488 | 3.706 | 319.7177 | 320.134 | 71.0291 | 70.5087 | 71.2069
282.5325 | 3.706 | 319.9443 | 320.0394 | 71.0958 | 70.4041 | 71.1391
283.6224 | 3.7741 | 321.3369 | 320.0321 | 71.2373 | 70.6238 | 71.4749
287.4682 | 3.8058 | 322.6821 | 320.1693 | 71.3521 | 70.8686 | 71.8184
288.9239 | 3.8378 | 324.0824 | 320.2164 | 71.5605 | 70.9866 | 72.0912
289.7575 | 3.8378 | 324.1566 | 319.7798 | 71.4764 | 70.926 | 72.1213
290.5838 | 3.8378 | 323.7649 | 319.8535 | 71.3984 | 70.9572 | 72.0625
291.2657 | 3.8378 | 323.873 | 319.7167 | 71.4383 | 70.8659 | 71.9765
291.7828 | 3.8378 | 323.5422 | 319.7276 | 71.3361 | 70.9142 | 71.9883
292.4498 | 3.8378 | 323.7133 | 319.4675 | 71.372 | 70.8025 | 71.9372
293.1295 | 3.8378 | 323.2595 | 319.4073 | 71.2808 | 70.8485 | 71.9503
293.7901 | 3.8378 | 323.3291 | 319.3524 | 71.3269 | 70.7606 | 71.8467
294.4631 | 3.8378 | 323.0823 | 319.1127 | 71.2426 | 70.7959 | 71.8789
294.9652 | 3.8378 | 323.1697 | 319.1117 | 71.2856 | 70.6885 | 71.8071
295.4752 | 3.8378 | 322.8096 | 319.1967 | 71.2086 | 70.7345 | 71.8087
295.9756 | 3.8378 | 323.0209 | 318.7456 | 71.2102 | 70.6658 | 71.8215
296.4777 | 3.8378 | 322.6901 | 318.9628 | 71.2237 | 70.668 | 71.721
296.9833 | 3.8378 | 322.7017 | 318.607 | 71.1236 | 70.6816 | 71.7657
297.4957 | 3.8378 | 322.7588 | 318.6395 | 71.1717 | 70.585 | 71.6876
298.1777 | 3.8378 | 322.4179 | 318.4846 | 71.0782 | 70.6301 | 71.713
298.8368 | 3.8378 | 322.4158 | 318.5139 | 71.1284 | 70.5326 | 71.6208
299.3389 | 3.8378 | 322.1437 | 318.5554 | 71.0222 | 70.5969 | 71.654
299.8459 | 3.9031 | 323.0441 | 319.1297 | 71.2228 | 70.5993 | 71.772
300.9836 | 3.9365 | 323.6098 | 319.3227 | 71.3697 | 70.7355 | 71.9215
301.9532 | 3.9665 | 323.8007 | 320.3888 | 71.4449 | 71.021 | 72.1322
302.6386 | 3.9665 | 323.7151 | 320.4646 | 71.4902 | 70.9567 | 72.0443
303.1473 | 3.9665 | 323.5892 | 320.284 | 71.3986 | 70.989 | 72.0784
303.9773 | 3.9665 | 323.3909 | 320.3296 | 71.4342 | 70.924 | 72.0016
304.6503 | 3.9665 | 323.4817 | 319.9078 | 71.3728 | 70.9007 | 72.0404
305.4805 | 3.9665 | 323.1266 | 320.0758 | 71.3272 | 70.9134 | 71.9236
306.3022 | 3.9665 | 323.2256 | 319.8817 | 71.353 | 70.8274 | 71.8463
306.8242 | 3.9665 | 322.9484 | 319.8376 | 71.2512 | 70.8719 | 71.8685
307.4826 | 3.9665 | 323.0827 | 319.6783 | 71.2918 | 70.7888 | 71.8029
307.9826 | 3.9665 | 322.6626 | 319.7469 | 71.2209 | 70.8353 | 71.8032
308.4934 | 3.9665 | 322.8641 | 319.3372 | 71.2234 | 70.7625 | 71.8126
309.0009 | 3.9665 | 322.5444 | 319.5447 | 71.2348 | 70.7708 | 71.7228
309.5212 | 3.9665 | 322.5971 | 319.2164 | 71.1507 | 70.7756 | 71.7654
310.2518 | 3.9665 | 322.4908 | 319.5679 | 71.2248 | 70.7629 | 71.6071
310.9164 | 3.9665 | 322.4192 | 318.9976 | 71.1142 | 70.6895 | 71.6024
311.7387 | 3.9665 | 321.9903 | 319.1615 | 71.0646 | 70.7006 | 71.5314
312.3447 | 3.9665 | 322.1953 | 318.797 | 71.0802 | 70.5789 | 71.5183
313.5197 | 4.037 | 323.1669 | 318.889 | 71.2424 | 70.7421 | 71.7072
315.1761 | 4.0672 | 324.384 | 319.0309 | 71.3864 | 70.9373 | 71.9969
315.8321 | 4.0672 | 324.3968 | 318.6214 | 71.3007 | 70.9353 | 72.0393
316.4733 | 4.0672 | 324.1223 | 318.8082 | 71.3292 | 70.8981 | 71.9601
316.9764 | 4.0672 | 324.1261 | 318.4861 | 71.2592 | 70.9151 | 71.9985
317.816 | 4.0672 | 323.7865 | 318.621 | 71.2755 | 70.8779 | 71.9071
318.4974 | 4.0672 | 323.9588 | 318.2549 | 71.2383 | 70.8106 | 71.9343
319.1598 | 4.0672 | 323.5803 | 318.4495 | 71.2065 | 70.8342 | 71.8619
319.8239 | 4.0672 | 323.7819 | 318.0686 | 71.2015 | 70.7451 | 71.863
320.4685 | 4.0672 | 323.4089 | 318.2153 | 71.148 | 70.7853 | 71.8232
321.1297 | 4.0672 | 323.6018 | 317.8364 | 71.167 | 70.7013 | 71.8059
321.7983 | 4.0672 | 323.2166 | 317.9074 | 71.0803 | 70.7463 | 71.7943
322.4573 | 4.0672 | 323.362 | 317.7102 | 71.1154 | 70.6674 | 71.7434
323.1252 | 4.0672 | 322.9497 | 317.6599 | 71.0333 | 70.7125 | 71.7552
323.636 | 4.0672 | 323.0991 | 317.5336 | 71.0666 | 70.6321 | 71.7223
324.3221 | 4.0672 | 322.7424 | 317.5754 | 70.98 | 70.6758 | 71.7138
325.1528 | 4.0672 | 322.7047 | 317.5047 | 71.0181 | 70.5709 | 71.6435
325.6589 | 4.0672 | 322.5858 | 317.4336 | 70.9161 | 70.6249 | 71.6878
326.1598 | 4.1349 | 323.4413 | 318.0395 | 71.1151 | 70.6422 | 71.7922
327.7892 | 4.202 | 324.4923 | 319.1655 | 71.4365 | 70.6923 | 71.9503
328.4464 | 4.202 | 324.631 | 318.8123 | 71.3878 | 70.6491 | 71.9832
329.2805 | 4.202 | 324.2561 | 318.9365 | 71.3218 | 70.6719 | 71.9041
329.7913 | 4.202 | 324.4377 | 318.6446 | 71.339 | 70.5741 | 71.9014
330.3037 | 4.202 | 323.9875 | 318.8343 | 71.3332 | 70.5922 | 71.8384
330.9884 | 4.202 | 324.1429 | 318.4914 | 71.2931 | 70.5353 | 71.8642
331.6662 | 4.202 | 323.7738 | 318.6765 | 71.2617 | 70.558 | 71.7905
332.3405 | 4.202 | 323.9655 | 318.3239 | 71.2615 | 70.4704 | 71.7852
333.0142 | 4.202 | 323.6053 | 318.4297 | 71.1874 | 70.5094 | 71.7542
333.5159 | 4.202 | 323.7888 | 318.1088 | 71.1995 | 70.4414 | 71.7579
334.3429 | 4.202 | 323.4581 | 318.1678 | 71.13 | 70.4737 | 71.7124
335.0124 | 4.202 | 323.5517 | 318.0648 | 71.1681 | 70.3885 | 71.6536
335.5325 | 4.202 | 323.2237 | 318.0776 | 71.102 | 70.4302 | 71.6635
336.3731 | 4.202 | 323.2322 | 317.941 | 71.1358 | 70.3673 | 71.6005
337.0609 | 4.202 | 323.1768 | 317.5739 | 71.0522 | 70.3769 | 71.6398
337.584 | 4.202 | 323.1141 | 317.6931 | 71.0879 | 70.3265 | 71.5469
338.0875 | 4.202 | 322.8716 | 317.7333 | 70.9977 | 70.3832 | 71.5759
338.5879 | 4.2359 | 323.7414 | 318.185 | 71.1781 | 70.3999 | 71.7054
339.402 | 4.3003 | 324.1472 | 318.768 | 71.2328 | 70.5863 | 71.843
340.0758 | 4.3003 | 324.2688 | 318.7869 | 71.2908 | 70.5009 | 71.7582
341.218 | 4.4013 | 325.4464 | 318.7036 | 71.4511 | 70.6291 | 72.0052
341.7417 | 4.4013 | 325.1378 | 318.7692 | 71.3773 | 70.6725 | 72.0063
342.2585 | 4.4013 | 325.3182 | 318.4816 | 71.385 | 70.5913 | 72.0127
342.9223 | 4.4013 | 324.897 | 318.6563 | 71.3512 | 70.617 | 71.9558
343.4226 | 4.4013 | 325.0601 | 318.2737 | 71.3342 | 70.569 | 71.9809
343.9376 | 4.4013 | 324.8255 | 318.4533 | 71.3567 | 70.557 | 71.8874
344.4382 | 4.4013 | 324.7804 | 318.2263 | 71.2539 | 70.5774 | 71.9233
345.279 | 4.4013 | 324.5017 | 318.3205 | 71.2756 | 70.5154 | 71.8466
345.9553 | 4.4013 | 324.6325 | 317.9892 | 71.2252 | 70.474 | 71.8767
346.6301 | 4.4013 | 324.2766 | 318.182 | 71.2107 | 70.4897 | 71.7896
347.1508 | 4.4013 | 324.4258 | 317.8355 | 71.1855 | 70.4552 | 71.8165
347.822 | 4.4013 | 324.0488 | 318.0329 | 71.1899 | 70.4543 | 71.7381
348.6716 | 4.4013 | 324.1884 | 317.7039 | 71.1741 | 70.3913 | 71.7206
349.3498 | 4.4013 | 323.8265 | 317.7022 | 71.0957 | 70.4309 | 71.7219
350.013 | 4.4013 | 323.9115 | 317.6155 | 71.1303 | 70.3582 | 71.6497
350.8583 | 4.4013 | 323.7269 | 317.1801 | 71.0599 | 70.3671 | 71.6757
351.5404 | 4.4013 | 323.3644 | 317.3672 | 71.0757 | 70.3531 | 71.5993
353.0225 | 4.5008 | 323.5743 | 318.253 | 71.1938 | 70.5878 | 71.7266
354.1733 | 4.5366 | 324.2604 | 319.3386 | 71.4418 | 70.7108 | 71.7063
354.8513 | 4.5366 | 324.438 | 318.9653 | 71.4437 | 70.6416 | 71.7042
355.525 | 4.5366 | 324.1034 | 319.0523 | 71.3705 | 70.6776 | 71.6823
356.0401 | 4.5366 | 324.2766 | 318.7918 | 71.3852 | 70.5898 | 71.6826
356.7196 | 4.5366 | 323.9408 | 318.9312 | 71.3352 | 70.621 | 71.6388
357.5538 | 4.5366 | 324.0228 | 318.6697 | 71.3541 | 70.5491 | 71.5674
358.2229 | 4.5366 | 323.8449 | 318.463 | 71.2657 | 70.5793 | 71.5987
358.7303 | 4.5366 | 323.8989 | 318.4784 | 71.3029 | 70.4977 | 71.5393
359.2339 | 4.5366 | 323.532 | 318.5381 | 71.2416 | 70.5369 | 71.5391
360.078 | 4.5366 | 323.5932 | 318.3169 | 71.265 | 70.4601 | 71.473
360.5884 | 4.5366 | 323.3985 | 318.254 | 71.1854 | 70.4976 | 71.4986
361.0925 | 4.5366 | 323.5484 | 318.0796 | 71.2097 | 70.4177 | 71.4782
361.6083 | 4.5366 | 323.1786 | 318.2385 | 71.1901 | 70.4471 | 71.4378
362.2743 | 4.5366 | 323.3448 | 317.9216 | 71.1721 | 70.3765 | 71.4531
362.7886 | 4.5366 | 322.954 | 318.0978 | 71.1732 | 70.3925 | 71.3962
363.4602 | 4.5366 | 323.0862 | 317.7858 | 71.1301 | 70.3512 | 71.4234
364.1343 | 4.5366 | 322.5551 | 317.9665 | 71.1167 | 70.3665 | 71.3724
364.8125 | 4.5366 | 322.7974 | 317.6017 | 71.1126 | 70.3003 | 71.4012
365.4828 | 4.6053 | 322.8483 | 318.5757 | 71.2388 | 70.5238 | 71.5475
366.9468 | 4.6705 | 323.0416 | 319.481 | 71.4022 | 70.782 | 71.7542
367.6057 | 4.6705 | 323.0123 | 319.5265 | 71.4389 | 70.7063 | 71.6764
368.279 | 4.6705 | 322.9304 | 319.2088 | 71.3651 | 70.7209 | 71.7122
368.9501 | 4.6705 | 322.7546 | 319.3411 | 71.3954 | 70.6794 | 71.6418
369.6311 | 4.6705 | 322.8083 | 319.0303 | 71.3143 | 70.6697 | 71.6765
370.3052 | 4.6705 | 322.4616 | 319.2059 | 71.3233 | 70.6602 | 71.5985
370.9602 | 4.6705 | 322.6001 | 318.8949 | 71.2846 | 70.6196 | 71.6253
371.6198 | 4.6705 | 322.2672 | 319.0718 | 71.2746 | 70.6342 | 71.5518
372.1389 | 4.6705 | 322.4047 | 318.7436 | 71.2482 | 70.6056 | 71.581
372.7898 | 4.6705 | 322.06 | 318.923 | 71.2602 | 70.5992 | 71.5101
373.3128 | 4.6705 | 322.1407 | 318.6381 | 71.2068 | 70.5929 | 71.5449
374.1428 | 4.6705 | 321.707 | 318.7869 | 71.2031 | 70.5745 | 71.4846
374.9749 | 4.6705 | 321.8388 | 318.5511 | 71.2088 | 70.4971 | 71.4504
375.6565 | 4.6705 | 321.5313 | 318.4627 | 71.1387 | 70.5328 | 71.4644
376.1624 | 4.6705 | 321.6438 | 318.3915 | 71.1714 | 70.4624 | 71.4251
376.6758 | 4.6705 | 321.3407 | 318.503 | 71.1273 | 70.4974 | 71.4098
377.3481 | 4.6705 | 321.5122 | 318.1817 | 71.1311 | 70.4248 | 71.4065
378.3574 | 4.7406 | 322.2096 | 318.5983 | 71.2368 | 70.6026 | 71.5701
379.9838 | 4.838 | 323.4181 | 318.9433 | 71.4736 | 70.7208 | 71.7224
380.6436 | 4.838 | 323.1203 | 318.8678 | 71.4022 | 70.7574 | 71.7375
381.4989 | 4.838 | 322.9357 | 318.9071 | 71.4277 | 70.7075 | 71.6592
382.0097 | 4.838 | 322.968 | 318.5929 | 71.3684 | 70.7135 | 71.6925
382.5175 | 4.838 | 322.984 | 318.6449 | 71.4028 | 70.6562 | 71.6176
383.1889 | 4.838 | 322.7868 | 318.505 | 71.304 | 70.6869 | 71.6398
383.6908 | 4.838 | 322.8722 | 318.4759 | 71.3365 | 70.5958 | 71.5919
384.3737 | 4.838 | 322.5426 | 318.4426 | 71.2641 | 70.6333 | 71.5986
385.0519 | 4.838 | 322.588 | 318.4015 | 71.2981 | 70.5669 | 71.5206
385.7351 | 4.838 | 322.4281 | 318.1872 | 71.2355 | 70.5916 | 71.5495
386.3996 | 4.838 | 322.3419 | 318.2745 | 71.2661 | 70.5286 | 71.4782
386.9159 | 4.838 | 322.2647 | 318.1123 | 71.2004 | 70.5526 | 71.5101
387.595 | 4.838 | 322.259 | 318.1282 | 71.234 | 70.4804 | 71.439
388.0989 | 4.838 | 322.1004 | 318.058 | 71.1305 | 70.5102 | 71.4642
388.9394 | 4.838 | 322.02 | 318.0416 | 71.1563 | 70.4561 | 71.3824
389.4412 | 4.838 | 321.9866 | 317.842 | 71.0976 | 70.4737 | 71.4143
390.1094 | 4.838 | 321.9608 | 317.8874 | 71.1335 | 70.4046 | 71.3431
390.6211 | 4.838 | 321.7994 | 317.8825 | 71.048 | 70.4514 | 71.376
391.3054 | 4.8722 | 322.6495 | 318.6233 | 71.2654 | 70.497 | 71.4622
393.5985 | 4.9389 | 322.5288 | 319.4897 | 71.3472 | 70.6919 | 71.5625
394.2605 | 4.9389 | 322.2316 | 319.5786 | 71.2842 | 70.7268 | 71.5427
394.8569 | 4.9389 | 322.5374 | 319.4745 | 71.3309 | 70.6561 | 71.5641
395.591 | 4.9389 | 322.0195 | 319.4942 | 71.2421 | 70.6899 | 71.5523
396.2552 | 4.9389 | 321.9628 | 319.255 | 71.2433 | 70.5904 | 71.463
396.756 | 4.9389 | 321.6879 | 319.3448 | 71.2149 | 70.6214 | 71.4622
397.5887 | 4.9389 | 321.7213 | 319.0092 | 71.2156 | 70.5622 | 71.4159
398.1035 | 4.9389 | 321.5622 | 318.9345 | 71.1427 | 70.595 | 71.4381
398.7788 | 4.9389 | 321.7216 | 318.872 | 71.1887 | 70.5193 | 71.3913
399.5905 | 4.9741 | 322.1441 | 319.092 | 71.2055 | 70.6411 | 71.5429
400.2704 | 5.0097 | 322.4404 | 319.7885 | 71.3492 | 70.7514 | 71.6098
402.0537 | 5.0767 | 322.4938 | 320.6969 | 71.4405 | 70.9813 | 71.7313
402.5543 | 5.0767 | 322.4683 | 320.7749 | 71.4718 | 70.9339 | 71.6552
403.3963 | 5.0767 | 322.378 | 320.3659 | 71.4194 | 70.9316 | 71.6816
404.0754 | 5.0767 | 322.1287 | 320.5284 | 71.4209 | 70.928 | 71.5821
404.5845 | 5.0767 | 322.2262 | 320.2487 | 71.3804 | 70.9156 | 71.6112
405.4277 | 5.0767 | 321.8339 | 320.3826 | 71.3648 | 70.9042 | 71.5557
405.9329 | 5.0767 | 321.9765 | 320.0524 | 71.3523 | 70.8622 | 71.5732
406.6209 | 5.0767 | 321.6789 | 320.2117 | 71.346 | 70.869 | 71.503
407.3002 | 5.0767 | 321.834 | 319.9208 | 71.3356 | 70.7963 | 71.5133
407.8017 | 5.0767 | 321.4699 | 320.074 | 71.3305 | 70.813 | 71.4658
408.4769 | 5.0767 | 321.5979 | 319.7906 | 71.2967 | 70.7683 | 71.4889
409.1681 | 5.0767 | 321.3157 | 319.9376 | 71.272 | 70.7837 | 71.4278
409.8413 | 5.0767 | 321.4728 | 319.634 | 71.272 | 70.7188 | 71.4245
410.5063 | 5.0767 | 321.181 | 319.7218 | 71.2141 | 70.7516 | 71.4021
411.1756 | 5.0767 | 321.3211 | 319.4956 | 71.233 | 70.685 | 71.3729
411.8586 | 5.0767 | 321.0167 | 319.4832 | 71.1657 | 70.7199 | 71.3767
412.5101 | 5.0767 | 321.1795 | 319.4145 | 71.2091 | 70.6455 | 71.3366
413.1671 | 5.1428 | 321.6393 | 320.0138 | 71.2256 | 70.84 | 71.5222
413.7504 | 5.144 | 321.8063 | 320.08 | 71.2832 | 70.7561 | 71.4727
415.063 | 5.2606 | 322.9204 | 320.1577 | 71.4449 | 70.8882 | 71.7055
415.7129 | 5.2606 | 322.7754 | 319.9796 | 71.3844 | 70.9115 | 71.7302
416.55 | 5.2606 | 322.5096 | 320.0715 | 71.3999 | 70.8574 | 71.6681
417.2364 | 5.2606 | 322.6349 | 319.7957 | 71.3675 | 70.8114 | 71.6881
417.9173 | 5.2606 | 322.351 | 319.9403 | 71.3422 | 70.8284 | 71.63
418.7492 | 5.2606 | 322.4593 | 319.6972 | 71.3501 | 70.7642 | 71.5903
419.2674 | 5.2606 | 322.2278 | 319.7214 | 71.2828 | 70.7973 | 71.5987
419.7794 | 5.2606 | 322.3738 | 319.5002 | 71.2931 | 70.7265 | 71.5968
420.4528 | 5.2606 | 322.097 | 319.6254 | 71.2581 | 70.751 | 71.5525
421.2869 | 5.2606 | 322.1818 | 319.3732 | 71.2742 | 70.6927 | 71.4981
421.7958 | 5.2606 | 321.9611 | 319.3628 | 71.1979 | 70.7247 | 71.5114
422.2995 | 5.2606 | 322.1029 | 319.1547 | 71.2128 | 70.6475 | 71.5056
422.9821 | 5.2606 | 321.8285 | 319.2622 | 71.1677 | 70.6758 | 71.4715
423.4985 | 5.2606 | 321.9752 | 318.965 | 71.1713 | 70.6224 | 71.4804
424.0005 | 5.2606 | 321.7455 | 319.1147 | 71.1778 | 70.6297 | 71.4202
424.6744 | 5.2606 | 321.8324 | 318.8438 | 71.129 | 70.605 | 71.4486
425.3608 | 5.2606 | 321.5453 | 318.9994 | 71.1237 | 70.6094 | 71.3795
426.2118 | 5.2951 | 322.233 | 319.4139 | 71.2568 | 70.6022 | 71.4836
426.8599 | 5.3243 | 322.5715 | 320.0682 | 71.2985 | 70.7933 | 71.6487
428.3224 | 5.4212 | 322.8406 | 320.5452 | 71.3275 | 70.9377 | 71.8003
428.9842 | 5.4212 | 322.6319 | 320.6755 | 71.3467 | 70.9091 | 71.7386
429.8114 | 5.4212 | 322.7258 | 320.3917 | 71.3009 | 70.8586 | 71.7517
430.4939 | 5.4212 | 322.4544 | 320.4865 | 71.2534 | 70.886 | 71.7204
431.1724 | 5.4212 | 322.5862 | 320.2526 | 71.2724 | 70.8233 | 71.6959
432.0098 | 5.4212 | 322.3575 | 320.0748 | 71.2056 | 70.8454 | 71.7046
432.9234 | 5.4212 | 321.886 | 320.1721 | 71.1968 | 70.8235 | 71.6267
433.7819 | 5.4212 | 321.9727 | 319.9525 | 71.2078 | 70.7592 | 71.5802
434.2896 | 5.4212 | 321.7589 | 319.9501 | 71.1338 | 70.7901 | 71.5931
434.9753 | 5.4212 | 321.8638 | 319.797 | 71.1569 | 70.7351 | 71.5506
435.6332 | 5.4212 | 321.5949 | 319.7452 | 71.0963 | 70.7679 | 71.5622
436.3122 | 5.4212 | 321.625 | 319.7172 | 71.1286 | 70.7028 | 71.4984
436.995 | 5.4212 | 321.5029 | 319.5093 | 71.0654 | 70.7243 | 71.524
437.6756 | 5.4212 | 321.3978 | 319.5978 | 71.0952 | 70.6766 | 71.4608
438.3191 | 5.4212 | 321.4065 | 319.3255 | 71.029 | 70.678 | 71.4914
439.3167 | 5.4895 | 321.7891 | 319.955 | 71.1051 | 70.7962 | 71.62
440.6654 | 5.4895 | 321.8211 | 320.4621 | 71.2011 | 70.8371 | 71.5374
442.1414 | 5.6883 | 321.6389 | 320.4888 | 71.1369 | 70.9401 | 71.6219
442.6505 | 5.6883 | 321.5094 | 320.61 | 71.1584 | 70.9232 | 71.5569
443.4845 | 5.6883 | 321.5421 | 320.377 | 71.1133 | 70.8924 | 71.5771
443.9918 | 5.6883 | 321.2909 | 320.5189 | 71.1214 | 70.8953 | 71.5239
444.6831 | 5.6883 | 321.3731 | 320.2558 | 71.0796 | 70.8704 | 71.5502
445.189 | 5.6883 | 321.1957 | 320.3906 | 71.0962 | 70.8626 | 71.481
446.0263 | 5.6883 | 321.2621 | 320.1434 | 71.0482 | 70.8179 | 71.4979
446.7106 | 5.6883 | 320.931 | 320.2578 | 71.0136 | 70.8412 | 71.4624
447.5483 | 5.6883 | 321.0082 | 320.0471 | 71.0315 | 70.7857 | 71.4083
448.5501 | 5.6883 | 320.9501 | 319.8418 | 70.9958 | 70.7426 | 71.4178
449.39 | 5.6883 | 320.6407 | 319.8365 | 70.9477 | 70.7684 | 71.3987
449.894 | 5.6883 | 320.7422 | 319.7601 | 70.9728 | 70.7096 | 71.3716
450.4147 | 5.6883 | 320.4846 | 319.8561 | 70.9404 | 70.7372 | 71.3576
450.9195 | 5.6883 | 320.6096 | 319.4787 | 70.9273 | 70.7028 | 71.3737
451.5778 | 5.6883 | 320.3828 | 319.6266 | 70.9282 | 70.7041 | 71.2928
452.4426 | 5.6883 | 320.493 | 319.4152 | 70.9165 | 70.6309 | 71.2775
453.1174 | 5.7218 | 320.855 | 319.9016 | 70.9372 | 70.773 | 71.3843
454.9301 | 5.8206 | 321.9927 | 320.1396 | 71.0632 | 70.8777 | 71.6253
455.7721 | 5.8232 | 322.14 | 320.3324 | 71.088 | 70.9913 | 71.7299
457.5753 | 5.9228 | 322.5148 | 320.6301 | 71.0683 | 71.1273 | 71.871
458.0781 | 5.9228 | 322.3565 | 320.587 | 70.9886 | 71.1549 | 71.8895
458.7492 | 5.9228 | 322.4385 | 320.4875 | 71.0163 | 71.0752 | 71.846
459.587 | 5.9228 | 322.2777 | 320.1868 | 70.9615 | 71.0817 | 71.8668
460.2548 | 5.9228 | 322.0564 | 320.3157 | 70.9793 | 71.0592 | 71.8056
461.101 | 5.9228 | 322.1556 | 320.0917 | 70.9471 | 70.987 | 71.8115
461.6094 | 5.9228 | 321.7498 | 320.2093 | 70.931 | 71.008 | 71.7835
462.1274 | 5.9228 | 321.8568 | 319.78 | 70.9078 | 70.9874 | 71.8069
462.777 | 5.9228 | 321.5944 | 319.9183 | 70.9182 | 70.9791 | 71.7496
463.2984 | 5.9228 | 321.6513 | 319.6947 | 70.8708 | 70.9766 | 71.7777
463.8052 | 5.9228 | 321.6298 | 319.7629 | 70.8973 | 70.9343 | 71.7265
464.3105 | 5.9228 | 321.449 | 319.7402 | 70.8503 | 70.9637 | 71.7417
465.1429 | 5.9228 | 321.437 | 319.674 | 70.8741 | 70.9162 | 71.6924
465.6648 | 5.9228 | 321.3692 | 319.5403 | 70.8163 | 70.9371 | 71.7176
466.3383 | 5.9228 | 321.3706 | 319.5502 | 70.8485 | 70.8853 | 71.6591
466.8622 | 5.9228 | 321.2393 | 319.479 | 70.7907 | 70.9112 | 71.6787
467.5204 | 5.9228 | 321.3008 | 319.4233 | 70.8205 | 70.8545 | 71.6233
468.3553 | 5.9228 | 321.1979 | 319.1627 | 70.7523 | 70.8775 | 71.6577
469.3411 | 5.9901 | 321.2323 | 320.0842 | 70.8817 | 71.0747 | 71.774
469.8542 | 5.9901 | 321.4102 | 319.9276 | 70.9068 | 71.0032 | 71.7745
471.1931 | 6.0252 | 322.2498 | 320.1861 | 70.984 | 71.1768 | 71.995
472.0166 | 6.0252 | 322.0953 | 320.0074 | 70.9308 | 71.196 | 72.0072
472.6855 | 6.0252 | 321.9799 | 320.1007 | 70.9555 | 71.1554 | 71.9523
473.1943 | 6.0252 | 321.952 | 319.9275 | 70.8905 | 71.1705 | 71.9792
473.8857 | 6.0252 | 321.9063 | 319.9683 | 70.9215 | 71.1078 | 71.9229
474.5598 | 6.0252 | 321.8804 | 319.7029 | 70.8626 | 71.1131 | 71.95
475.3965 | 6.0252 | 321.5398 | 319.8181 | 70.8593 | 71.0965 | 71.9032
475.9199 | 6.0252 | 321.6596 | 319.5772 | 70.8461 | 71.0649 | 71.9195
476.5839 | 6.0252 | 321.4015 | 319.7184 | 70.8461 | 71.0645 | 71.8585
477.097 | 6.0252 | 321.4886 | 319.4382 | 70.8143 | 71.053 | 71.8819
477.7682 | 6.0252 | 321.259 | 319.5682 | 70.8284 | 71.0385 | 71.825
478.4518 | 6.0252 | 321.3517 | 319.3288 | 70.7889 | 71.0088 | 71.8476
479.1266 | 6.0252 | 321.1044 | 319.4654 | 70.7818 | 71.0167 | 71.7851
479.6384 | 6.0252 | 321.2111 | 319.0592 | 70.7635 | 70.9955 | 71.8063
480.3152 | 6.0252 | 320.9501 | 319.1964 | 70.7688 | 70.9902 | 71.7461
480.8273 | 6.0252 | 321.0279 | 318.9207 | 70.7326 | 70.9817 | 71.7722
482.1952 | 6.0252 | 321.1224 | 319.0596 | 70.6605 | 71.0513 | 71.853
485.2982 | 6.2238 | 320.7157 | 318.8783 | 70.5933 | 70.983 | 71.7499
485.9567 | 6.2238 | 320.8183 | 318.6429 | 70.5642 | 70.9507 | 71.7694
486.788 | 6.2238 | 320.5773 | 318.7241 | 70.5172 | 70.966 | 71.7199
487.4787 | 6.2238 | 320.6746 | 318.5881 | 70.5406 | 70.9156 | 71.6808
488.1345 | 6.2238 | 320.4976 | 318.5401 | 70.4871 | 70.9444 | 71.6908
488.7876 | 6.2238 | 320.5447 | 318.5126 | 70.5147 | 70.891 | 71.631
489.6273 | 6.2238 | 320.4541 | 318.3137 | 70.4716 | 70.8921 | 71.6507
490.1456 | 6.2238 | 320.3466 | 318.424 | 70.4928 | 70.8753 | 71.5954
490.6496 | 6.2238 | 320.2801 | 318.3125 | 70.439 | 70.8934 | 71.6201
491.1566 | 6.2238 | 320.3717 | 318.2544 | 70.4647 | 70.8412 | 71.5894
491.6703 | 6.2238 | 320.1387 | 318.3429 | 70.4343 | 70.8652 | 71.575
492.1716 | 6.2238 | 320.2572 | 318.1228 | 70.4236 | 70.8341 | 71.5928
492.6904 | 6.2238 | 320.1002 | 318.2468 | 70.4397 | 70.8248 | 71.5378
493.3584 | 6.2238 | 320.1303 | 317.8856 | 70.3998 | 70.8215 | 71.5656
493.8693 | 6.2238 | 320.0518 | 317.9859 | 70.4246 | 70.7987 | 71.5121
494.7104 | 6.2238 | 320.0563 | 317.7871 | 70.3474 | 70.78 | 71.5315
495.2178 | 6.2238 | 319.8726 | 317.9173 | 70.3605 | 70.7802 | 71.4666
496.2098 | 6.255 | 320.3878 | 318.2622 | 70.4227 | 70.8321 | 71.5546
497.0127 | 6.3179 | 320.6518 | 318.4835 | 70.479 | 70.9471 | 71.6691
497.6673 | 6.3179 | 320.6349 | 318.5981 | 70.518 | 70.9018 | 71.6029
498.668 | 6.385 | 321.5912 | 318.6983 | 70.6619 | 71.0088 | 71.7984
499.4849 | 6.3876 | 321.7167 | 318.9036 | 70.6674 | 71.1096 | 71.886
501.2671 | 6.4878 | 322.001 | 319.2601 | 70.6506 | 71.2425 | 72.0137
501.7751 | 6.4878 | 321.7874 | 319.2683 | 70.6065 | 71.2687 | 72.0193
502.4364 | 6.4878 | 321.8931 | 319.1062 | 70.6268 | 71.2194 | 71.9933
502.9429 | 6.4878 | 321.6756 | 319.1759 | 70.5907 | 71.2438 | 71.9849
503.6069 | 6.4878 | 321.8059 | 318.9366 | 70.5959 | 71.1893 | 71.9804
504.2798 | 6.4878 | 321.5708 | 318.9939 | 70.546 | 71.2164 | 71.9673
504.9668 | 6.4878 | 321.668 | 318.8496 | 70.5691 | 71.1654 | 71.9345
505.6281 | 6.4878 | 321.4235 | 318.8114 | 70.5165 | 71.192 | 71.9453
506.1387 | 6.4878 | 321.5176 | 318.7315 | 70.5407 | 71.1401 | 71.9216
506.6445 | 6.4878 | 321.2714 | 318.8281 | 70.5173 | 71.162 | 71.9062
507.4783 | 6.4878 | 321.3683 | 318.6323 | 70.5225 | 71.1176 | 71.8772
508.1369 | 6.4878 | 321.193 | 318.5845 | 70.449 | 71.1446 | 71.8861
508.9705 | 6.4878 | 321.0923 | 318.6073 | 70.4714 | 71.1029 | 71.8405
509.4754 | 6.4878 | 321.0968 | 318.4294 | 70.4291 | 71.1128 | 71.8663
510.4593 | 6.4878 | 320.8737 | 318.4912 | 70.4164 | 71.096 | 71.8238
510.9639 | 6.4878 | 320.994 | 318.2162 | 70.4151 | 71.0556 | 71.8328
511.488 | 6.4878 | 320.8546 | 318.3845 | 70.4393 | 71.0575 | 71.7618
511.9973 | 6.523 | 321.3295 | 318.5767 | 70.4767 | 71.1643 | 71.8926
513.623 | 6.5893 | 322.1587 | 318.939 | 70.5524 | 71.2897 | 72.0869
514.6149 | 6.5893 | 322.0165 | 318.673 | 70.5166 | 71.2928 | 72.0857
515.2886 | 6.5893 | 321.7711 | 318.7978 | 70.5274 | 71.2832 | 72.0295
515.8094 | 6.5893 | 321.8294 | 318.593 | 70.4899 | 71.2782 | 72.0545
516.3146 | 6.5893 | 321.8016 | 318.6619 | 70.5146 | 71.2424 | 72.0083
516.8239 | 6.5893 | 321.6526 | 318.6331 | 70.465 | 71.268 | 72.0211
517.4811 | 6.5893 | 321.7322 | 318.5395 | 70.4903 | 71.2185 | 71.9823
518.3057 | 6.5893 | 321.6179 | 318.3509 | 70.4356 | 71.231 | 71.9957
518.9916 | 6.5893 | 321.4453 | 318.4626 | 70.4541 | 71.2057 | 71.9478
519.6631 | 6.5893 | 321.5101 | 318.2395 | 70.4081 | 71.1869 | 71.9703
520.5045 | 6.5893 | 321.3015 | 318.3317 | 70.3793 | 71.1941 | 71.9266
521.1764 | 6.5893 | 321.5105 | 318.2835 | 70.4194 | 71.1439 | 71.9271
521.9999 | 6.5893 | 321.2582 | 318.0478 | 70.3505 | 71.1414 | 71.9112
522.8453 | 6.5893 | 321.0649 | 318.1395 | 70.3565 | 71.1107 | 71.8625
523.511 | 6.5893 | 321.1802 | 317.7262 | 70.3405 | 71.0655 | 71.8746
524.1962 | 6.5893 | 320.9114 | 317.8972 | 70.3307 | 71.0895 | 71.8343
524.8393 | 6.6551 | 321.5048 | 318.0319 | 70.4341 | 71.1063 | 71.9302
525.6795 | 6.6866 | 321.639 | 318.3334 | 70.4416 | 71.2109 | 71.9988
526.8316 | 6.7872 | 321.7853 | 319.124 | 70.5731 | 71.3491 | 72.0389
527.8307 | 6.7872 | 321.5748 | 319.108 | 70.5789 | 71.3159 | 71.9971
528.4993 | 6.7872 | 321.686 | 318.8888 | 70.5598 | 71.2748 | 72.0107
529.2267 | 6.7872 | 321.4107 | 319.2329 | 70.5835 | 71.3465 | 72.0284
529.8805 | 6.7872 | 321.2803 | 318.7697 | 70.5402 | 71.2414 | 71.961
530.7157 | 6.7872 | 321.1022 | 318.6819 | 70.499 | 71.2611 | 71.9609
531.2279 | 6.7872 | 321.1472 | 318.6859 | 70.5241 | 71.2207 | 71.9174
531.8946 | 6.7872 | 320.9324 | 318.6338 | 70.4756 | 71.2449 | 71.9266
532.7168 | 6.7872 | 320.836 | 318.659 | 70.4987 | 71.2067 | 71.8826
533.22 | 6.7872 | 320.8354 | 318.4795 | 70.4564 | 71.2164 | 71.9075
534.2291 | 6.7872 | 320.6272 | 318.5287 | 70.44 | 71.2006 | 71.8672
534.8977 | 6.7872 | 320.7406 | 318.3205 | 70.4512 | 71.1489 | 71.8534
535.5753 | 6.7872 | 320.5141 | 318.3422 | 70.3994 | 71.1759 | 71.8496
536.0935 | 6.7872 | 320.6231 | 318.2165 | 70.4165 | 71.1213 | 71.8376
536.5936 | 6.7872 | 320.2965 | 318.3233 | 70.4046 | 71.1383 | 71.8104
537.2698 | 6.7872 | 320.4543 | 318.0746 | 70.3895 | 71.1062 | 71.8364
538.2773 | 6.8571 | 320.7825 | 318.7759 | 70.441 | 71.3055 | 72.0062
540.0628 | 6.8912 | 322.0058 | 319.1746 | 70.6682 | 71.4277 | 72.2123
541.0645 | 6.9284 | 322.6797 | 319.6928 | 70.7885 | 71.5386 | 72.3797
542.8548 | 6.9964 | 323.2776 | 320.2168 | 70.9615 | 71.5292 | 72.4351
543.674 | 6.9964 | 323.3765 | 320.0132 | 70.9592 | 71.485 | 72.421
544.5047 | 6.9964 | 323.1951 | 319.8742 | 70.9115 | 71.5019 | 72.4271
545.3135 | 6.9964 | 322.9618 | 319.9631 | 70.922 | 71.4707 | 72.3762
545.9875 | 6.9964 | 323.0594 | 319.7541 | 70.8999 | 71.4342 | 72.3902
546.4927 | 6.9964 | 322.8516 | 319.8699 | 70.9048 | 71.4363 | 72.3461
547.0065 | 6.9964 | 322.8722 | 319.651 | 70.8634 | 71.4415 | 72.3705
547.8335 | 6.9964 | 322.6835 | 319.74 | 70.871 | 71.4166 | 72.3169
548.5077 | 6.9964 | 322.7899 | 319.5281 | 70.8535 | 71.3736 | 72.3287
549.0182 | 6.9964 | 322.6022 | 319.6442 | 70.8554 | 71.3794 | 72.2818
549.6858 | 6.9964 | 322.6774 | 319.4353 | 70.8212 | 71.3555 | 72.3013
550.2028 | 6.9964 | 322.5195 | 319.5492 | 70.8332 | 71.3492 | 72.2447
550.8905 | 6.9964 | 322.5577 | 319.3332 | 70.7803 | 71.34 | 72.2677
551.4101 | 6.9964 | 322.445 | 319.4337 | 70.7987 | 71.3265 | 72.213
552.0706 | 6.9964 | 322.4407 | 319.2069 | 70.7503 | 71.3285 | 72.2382
552.8891 | 6.9964 | 322.2587 | 319.3105 | 70.7482 | 71.3166 | 72.1957
553.5824 | 7.0313 | 322.7912 | 319.5845 | 70.8331 | 71.3457 | 72.2933
555.5177 | 7.1267 | 323.1616 | 320.4638 | 71.0198 | 71.441 | 72.3145
556.1769 | 7.1267 | 323.2589 | 320.306 | 71.0357 | 71.3943 | 72.2908
557.0082 | 7.1267 | 323.1159 | 320.1662 | 70.9892 | 71.4112 | 72.2972
557.6638 | 7.1267 | 323.0369 | 320.2392 | 71.0128 | 71.3724 | 72.2461
558.3271 | 7.1267 | 323.0341 | 320.0137 | 70.9636 | 71.3734 | 72.27
558.9903 | 7.1267 | 322.8663 | 320.1164 | 70.9788 | 71.3528 | 72.224
559.8292 | 7.1267 | 323.044 | 319.9206 | 70.9783 | 71.3231 | 72.2523
560.4796 | 7.1267 | 322.5231 | 319.8963 | 70.9204 | 71.3239 | 72.2075
560.9911 | 7.1267 | 322.6321 | 319.6665 | 70.9219 | 71.2833 | 72.2119
561.6762 | 7.1267 | 322.422 | 319.7714 | 70.9031 | 71.2968 | 72.1693
562.3332 | 7.1267 | 322.5382 | 319.5639 | 70.904 | 71.2447 | 72.1663
562.844 | 7.1267 | 322.3075 | 319.6658 | 70.8926 | 71.2591 | 72.1382
563.5144 | 7.1267 | 322.412 | 319.4344 | 70.8763 | 71.2248 | 72.1483
564.0272 | 7.1267 | 322.2305 | 319.5478 | 70.8777 | 71.2323 | 72.1048
564.5506 | 7.1267 | 322.2772 | 319.3629 | 70.8384 | 71.2296 | 72.1272
565.2271 | 7.1267 | 322.1314 | 319.4578 | 70.8558 | 71.2052 | 72.0819
565.91 | 7.1267 | 322.2094 | 319.2039 | 70.8095 | 71.2039 | 72.1161
566.5683 | 7.1946 | 322.3723 | 319.8219 | 70.9148 | 71.3178 | 72.1651
567.212 | 7.1946 | 322.499 | 319.5756 | 70.8918 | 71.3007 | 72.1923
568.3407 | 7.2607 | 322.7105 | 320.1018 | 70.909 | 71.4584 | 72.3237
568.8503 | 7.2607 | 322.6556 | 320.1794 | 70.9303 | 71.4316 | 72.2765
569.8528 | 7.2607 | 322.646 | 320.0221 | 70.8784 | 71.3807 | 72.2777
570.6804 | 7.2607 | 322.3596 | 319.9749 | 70.8403 | 71.3999 | 72.2716
571.1961 | 7.2607 | 322.4171 | 319.9512 | 70.865 | 71.3466 | 72.2387
571.9982 | 7.2607 | 322.2076 | 319.8189 | 70.8203 | 71.3632 | 72.2474
572.5152 | 7.2607 | 322.2234 | 319.846 | 70.8425 | 71.3227 | 72.1974
573.1849 | 7.2607 | 322.0955 | 319.7536 | 70.7881 | 71.3425 | 72.2116
574.671 | 7.3606 | 322.6658 | 319.9744 | 70.8223 | 71.4016 | 72.3422
575.9975 | 7.4292 | 323.2522 | 320.1494 | 70.8843 | 71.4907 | 72.4581
576.5152 | 7.4292 | 323.0746 | 320.2611 | 70.8871 | 71.495 | 72.4123
577.0221 | 7.4292 | 323.1069 | 320.0876 | 70.8467 | 71.4966 | 72.4341
577.5297 | 7.4292 | 323.1091 | 320.1271 | 70.8702 | 71.4555 | 72.3942
578.3614 | 7.4292 | 323.016 | 319.9564 | 70.8299 | 71.4589 | 72.4107
579.0277 | 7.4292 | 322.8629 | 320.0665 | 70.8402 | 71.4491 | 72.3593
579.7058 | 7.4292 | 322.9412 | 319.867 | 70.8104 | 71.4227 | 72.3761
580.207 | 7.4292 | 322.7829 | 319.9723 | 70.8199 | 71.421 | 72.3184
580.7283 | 7.4292 | 322.7781 | 319.7993 | 70.7821 | 71.429 | 72.3401
581.3986 | 7.4292 | 322.7226 | 319.8536 | 70.8044 | 71.3849 | 72.2927
581.9238 | 7.4292 | 322.673 | 319.7376 | 70.7344 | 71.4007 | 72.3138
582.7659 | 7.4292 | 322.5283 | 319.7812 | 70.75 | 71.352 | 72.2677
583.4359 | 7.4292 | 322.5995 | 319.5852 | 70.7176 | 71.3293 | 72.2858
584.115 | 7.4292 | 322.3937 | 319.6985 | 70.7134 | 71.3326 | 72.2373
584.9545 | 7.4292 | 322.4809 | 319.4174 | 70.7127 | 71.2953 | 72.2193
585.4685 | 7.4292 | 322.2987 | 319.4646 | 70.6784 | 71.3189 | 72.2168
586.1531 | 7.4292 | 322.4021 | 319.2648 | 70.6902 | 71.2733 | 72.2034
586.9751 | 7.4649 | 322.7052 | 319.5575 | 70.6914 | 71.3764 | 72.2892
587.9674 | 7.5257 | 323.1459 | 320.2811 | 70.8226 | 71.4928 | 72.3927
589.4442 | 7.5926 | 323.2589 | 320.8323 | 70.9256 | 71.6559 | 72.5197
590.0998 | 7.5926 | 323.2441 | 320.8562 | 70.9495 | 71.6058 | 72.4706
590.6079 | 7.5926 | 323.1463 | 320.7984 | 70.9016 | 71.626 | 72.4856
591.1093 | 7.5926 | 323.2331 | 320.7089 | 70.9191 | 71.5803 | 72.4702
591.7855 | 7.5926 | 323.0346 | 320.7506 | 70.8714 | 71.6023 | 72.4598
592.292 | 7.5926 | 323.1372 | 320.5901 | 70.8799 | 71.5644 | 72.4563
592.796 | 7.5926 | 322.955 | 320.6944 | 70.8784 | 71.5746 | 72.4221
593.4645 | 7.5926 | 323.0382 | 320.4331 | 70.8528 | 71.546 | 72.4358
594.1471 | 7.5926 | 322.8345 | 320.5369 | 70.8438 | 71.5546 | 72.3873
594.6501 | 7.5926 | 322.9249 | 320.32 | 70.8322 | 71.534 | 72.401
595.6411 | 7.627 | 323.0834 | 320.8268 | 70.88 | 71.6515 | 72.5075
596.6377 | 7.6848 | 323.4713 | 321.5226 | 71.0279 | 71.7414 | 72.6157
597.9538 | 7.7528 | 323.8389 | 322.1183 | 71.1534 | 71.8747 | 72.6804
598.6106 | 7.7528 | 323.9443 | 321.9049 | 71.1601 | 71.831 | 72.6747
599.2777 | 7.7528 | 323.7406 | 321.9506 | 71.1283 | 71.8517 | 72.6635
599.7804 | 7.7528 | 323.8417 | 321.797 | 71.137 | 71.8022 | 72.6603
600.6117 | 7.7528 | 323.6122 | 321.8108 | 71.0979 | 71.8193 | 72.6412
601.1291 | 7.7528 | 323.6969 | 321.7274 | 71.1167 | 71.7739 | 72.6235
601.8004 | 7.7528 | 323.494 | 321.7582 | 71.0661 | 71.796 | 72.6158
602.3075 | 7.7528 | 323.5939 | 321.6149 | 71.0783 | 71.74 | 72.6101
602.9726 | 7.7528 | 323.3959 | 321.6908 | 71.0472 | 71.759 | 72.5851
603.4785 | 7.7528 | 323.4983 | 321.5199 | 71.0473 | 71.7196 | 72.5917
604.332 | 7.7528 | 323.311 | 321.5577 | 70.9972 | 71.7314 | 72.5572
604.8451 | 7.7528 | 323.4025 | 321.4479 | 71.0105 | 71.6871 | 72.5445
605.3512 | 7.7528 | 323.2065 | 321.538 | 71.0005 | 71.7028 | 72.5208
606.0347 | 7.7528 | 323.306 | 321.3236 | 70.9893 | 71.6561 | 72.5277
606.7042 | 7.7528 | 323.1106 | 321.4083 | 70.9659 | 71.6703 | 72.4982
607.374 | 7.7528 | 323.2128 | 321.1994 | 70.9729 | 71.6279 | 72.491
607.8776 | 7.7528 | 323.0093 | 321.2807 | 70.9573 | 71.6439 | 72.4738
608.4006 | 7.7528 | 323.1184 | 321.0265 | 70.9409 | 71.6369 | 72.5003
608.9225 | 7.7891 | 323.381 | 321.505 | 71.041 | 71.7067 | 72.5055
611.0135 | 7.8874 | 323.4695 | 322.081 | 71.0471 | 71.8855 | 72.6432
611.6788 | 7.8874 | 323.2718 | 322.1729 | 71.0285 | 71.8979 | 72.6083
612.3518 | 7.8874 | 323.3752 | 321.9643 | 71.0309 | 71.8529 | 72.6046
613.1787 | 7.8874 | 323.1097 | 321.9199 | 70.9913 | 71.8702 | 72.5985
614.008 | 7.8874 | 322.9773 | 321.9597 | 71.0075 | 71.8308 | 72.55
614.6802 | 7.8874 | 323.0412 | 321.7689 | 70.9741 | 71.8103 | 72.5684
615.1827 | 7.8874 | 322.9146 | 321.8655 | 70.9867 | 71.8021 | 72.5176
615.8496 | 7.8874 | 322.93 | 321.6647 | 70.9402 | 71.8004 | 72.5368
616.3602 | 7.8874 | 322.9302 | 321.7539 | 70.9696 | 71.7751 | 72.4789
617.0353 | 7.9545 | 323.274 | 321.8649 | 70.9781 | 71.861 | 72.5825
617.7016 | 7.9545 | 323.2235 | 321.9715 | 71.0074 | 71.8314 | 72.5301
619.0074 | 8.0252 | 323.9683 | 322.3859 | 71.1658 | 71.8406 | 72.6387
619.6719 | 8.0252 | 324.0273 | 322.1946 | 71.1314 | 71.8212 | 72.6581
620.3408 | 8.0252 | 323.8293 | 322.2988 | 71.1303 | 71.8211 | 72.6172
621.0013 | 8.0252 | 323.921 | 322.109 | 71.1145 | 71.7846 | 72.6272
621.6806 | 8.0252 | 323.644 | 322.1986 | 71.0961 | 71.797 | 72.5949
622.3576 | 8.0252 | 323.7461 | 321.9963 | 71.0997 | 71.7522 | 72.5906
623.025 | 8.0252 | 323.5544 | 322.0399 | 71.0574 | 71.7722 | 72.5778
623.6893 | 8.0252 | 323.6386 | 321.9091 | 71.073 | 71.7317 | 72.556
624.374 | 8.0252 | 323.4281 | 321.8821 | 71.0322 | 71.753 | 72.5585
625.0569 | 8.0252 | 323.4514 | 321.8544 | 71.0547 | 71.7116 | 72.5081
625.5577 | 8.0252 | 323.3158 | 321.8343 | 71.0044 | 71.7314 | 72.5193
626.0765 | 8.0252 | 323.4109 | 321.7052 | 71.0185 | 71.68 | 72.5103
626.7575 | 8.0252 | 323.216 | 321.7615 | 70.9805 | 71.6999 | 72.4918
627.2728 | 8.0252 | 323.3148 | 321.5837 | 70.9852 | 71.6647 | 72.4911
627.7907 | 8.0252 | 323.1457 | 321.6824 | 70.9857 | 71.6724 | 72.4529
628.4545 | 8.0252 | 323.2209 | 321.441 | 70.9601 | 71.6478 | 72.4683
629.124 | 8.0252 | 323.0251 | 321.5423 | 70.9552 | 71.6537 | 72.4205
629.9477 | 8.0576 | 323.4758 | 321.8027 | 71.0394 | 71.6478 | 72.4862
630.7728 | 8.0906 | 323.6507 | 322.0236 | 71.0795 | 71.7498 | 72.5819
632.0808 | 8.1583 | 323.6486 | 322.6142 | 71.1384 | 71.8922 | 72.6734
632.586 | 8.1583 | 323.608 | 322.6758 | 71.1578 | 71.8662 | 72.6115
633.2575 | 8.1583 | 323.5394 | 322.5093 | 71.1135 | 71.8773 | 72.6295
634.0945 | 8.1583 | 323.305 | 322.5812 | 71.1183 | 71.8518 | 72.5872
634.7828 | 8.1583 | 323.3968 | 322.3911 | 71.1048 | 71.8102 | 72.595
635.4423 | 8.1583 | 323.2106 | 322.4713 | 71.0838 | 71.825 | 72.5663
635.9453 | 8.1583 | 323.3042 | 322.3007 | 71.0804 | 71.7958 | 72.5769
636.454 | 8.1583 | 323.1624 | 322.3956 | 71.0897 | 71.7909 | 72.523
637.1178 | 8.1583 | 323.1883 | 322.2103 | 71.0431 | 71.7858 | 72.5439
637.964 | 8.1583 | 323.0517 | 322.3755 | 71.0467 | 71.8038 | 72.5262
638.7912 | 8.1583 | 323.0175 | 322.1868 | 71.0394 | 71.7432 | 72.4681
639.2954 | 8.1583 | 322.8718 | 322.1763 | 71.0052 | 71.764 | 72.4748
639.974 | 8.1583 | 322.9429 | 322.0718 | 71.0222 | 71.7244 | 72.4457
640.4776 | 8.1583 | 322.7326 | 322.1058 | 70.99 | 71.7433 | 72.4448
641.1467 | 8.1583 | 322.8263 | 321.9267 | 70.9986 | 71.7011 | 72.4323
641.6582 | 8.1583 | 322.6196 | 321.9942 | 70.977 | 71.7189 | 72.4208
642.3293 | 8.1583 | 322.7603 | 321.7805 | 70.9777 | 71.6749 | 72.4331
642.996 | 8.227 | 322.8457 | 322.2708 | 71.0322 | 71.7942 | 72.52
643.8227 | 8.227 | 322.9374 | 322.1613 | 71.0556 | 71.744 | 72.4838
645.5471 | 8.2948 | 323.4976 | 322.5671 | 71.1862 | 71.7564 | 72.5515
646.2176 | 8.2948 | 323.5686 | 322.464 | 71.2039 | 71.7162 | 72.5237
646.7232 | 8.2948 | 323.4073 | 322.4998 | 71.1677 | 71.7366 | 72.5224
647.3884 | 8.2948 | 323.5003 | 322.364 | 71.1747 | 71.6953 | 72.5124
648.2227 | 8.2948 | 323.248 | 322.2804 | 71.1417 | 71.7108 | 72.5133
648.7284 | 8.2948 | 323.2802 | 322.2852 | 71.1609 | 71.665 | 72.4763
649.5727 | 8.2948 | 323.1886 | 322.1214 | 71.1189 | 71.6715 | 72.487
650.3927 | 8.2948 | 323.0319 | 322.2043 | 71.1164 | 71.6606 | 72.4503
651.0493 | 8.2948 | 323.13 | 322.0185 | 71.1133 | 71.6133 | 72.455
651.5564 | 8.2948 | 322.9133 | 322.1102 | 71.1094 | 71.624 | 72.4234
652.2417 | 8.2948 | 322.9954 | 321.9279 | 71.0891 | 71.5918 | 72.4353
652.7513 | 8.2948 | 322.814 | 322.024 | 71.0944 | 71.5948 | 72.3998
653.2735 | 8.2948 | 322.8389 | 321.8242 | 71.0603 | 71.5958 | 72.4189
653.7875 | 8.2948 | 322.8371 | 321.8609 | 71.0799 | 71.5605 | 72.3847
654.2958 | 8.2948 | 322.695 | 321.8529 | 71.0311 | 71.5806 | 72.3927
654.7999 | 8.2948 | 322.7851 | 321.7151 | 71.0407 | 71.5447 | 72.3879
655.311 | 8.2948 | 322.6186 | 321.808 | 71.0364 | 71.5549 | 72.358
656.633 | 8.331 | 322.8408 | 322.2051 | 71.1092 | 71.657 | 72.403
657.1394 | 8.3607 | 323.2842 | 322.2147 | 71.1701 | 71.7142 | 72.4976
658.6305 | 8.429 | 323.9464 | 322.4161 | 71.2666 | 71.8141 | 72.6232
659.4706 | 8.429 | 323.797 | 322.3363 | 71.2315 | 71.8303 | 72.6232
660.1378 | 8.429 | 323.754 | 322.3752 | 71.2528 | 71.8006 | 72.5813
660.8079 | 8.429 | 323.7335 | 322.1815 | 71.2105 | 71.8041 | 72.6006
661.4716 | 8.429 | 323.6112 | 322.26 | 71.2249 | 71.7825 | 72.5594
661.9837 | 8.429 | 323.6138 | 322.1209 | 71.1795 | 71.7885 | 72.5796
662.6538 | 8.429 | 323.5603 | 322.1675 | 71.2004 | 71.7494 | 72.5376
663.3116 | 8.429 | 323.5514 | 321.9695 | 71.1581 | 71.7527 | 72.5566
663.8379 | 8.429 | 323.5156 | 322.0259 | 71.1776 | 71.7254 | 72.5082
664.343 | 8.429 | 323.417 | 321.9842 | 71.1334 | 71.7435 | 72.52
664.8584 | 8.429 | 323.4966 | 321.8916 | 71.1487 | 71.6991 | 72.5081
665.3602 | 8.429 | 323.3078 | 321.9718 | 71.1363 | 71.7139 | 72.4889
665.8688 | 8.429 | 323.377 | 321.7823 | 71.1194 | 71.7001 | 72.5058
666.5336 | 8.429 | 323.1893 | 321.8764 | 71.1281 | 71.6916 | 72.4631
667.0458 | 8.429 | 323.2288 | 321.7167 | 71.0979 | 71.6902 | 72.4831
667.5503 | 8.429 | 323.2159 | 321.7621 | 71.1165 | 71.6605 | 72.4325
668.0734 | 8.429 | 323.0876 | 321.738 | 71.0814 | 71.6799 | 72.4419
668.7507 | 8.429 | 323.1425 | 321.6644 | 71.0993 | 71.6385 | 72.4087
669.9229 | 8.4961 | 323.578 | 321.9744 | 71.2124 | 71.6889 | 72.5045
670.5795 | 8.4961 | 323.3975 | 322.0338 | 71.1689 | 71.718 | 72.5052
672.2337 | 8.5956 | 323.418 | 322.6181 | 71.2451 | 71.8491 | 72.5886
672.8932 | 8.5956 | 323.2382 | 322.708 | 71.2359 | 71.8575 | 72.5486
673.397 | 8.5956 | 323.3169 | 322.5132 | 71.2251 | 71.8389 | 72.5622
674.2208 | 8.5956 | 323.1213 | 322.5887 | 71.2057 | 71.8422 | 72.5262
674.9032 | 8.5956 | 323.2096 | 322.4136 | 71.2137 | 71.8021 | 72.5143
675.4166 | 8.5956 | 323.0149 | 322.4744 | 71.1908 | 71.8187 | 72.5048
676.0909 | 8.5956 | 323.1097 | 322.2936 | 71.1908 | 71.7743 | 72.5013
676.7459 | 8.5956 | 322.9344 | 322.348 | 71.1625 | 71.7925 | 72.486
677.2532 | 8.5956 | 323.0253 | 322.171 | 71.1659 | 71.7572 | 72.4882
677.7724 | 8.5956 | 322.8717 | 322.2647 | 71.1678 | 71.7622 | 72.4508
678.6065 | 8.5956 | 322.9437 | 322.0643 | 71.1473 | 71.7281 | 72.4518
679.2762 | 8.5956 | 322.7569 | 322.1046 | 71.1208 | 71.7461 | 72.4418
679.7778 | 8.5956 | 322.8474 | 321.9555 | 71.1286 | 71.7136 | 72.4394
680.4457 | 8.5956 | 322.7487 | 322.1065 | 71.1245 | 71.745 | 72.4286
681.1021 | 8.5956 | 322.7676 | 321.8435 | 71.1121 | 71.6867 | 72.4072
681.6176 | 8.5956 | 322.5883 | 321.9207 | 71.1 | 71.7011 | 72.3885
682.6228 | 8.5956 | 322.5959 | 321.8091 | 71.1012 | 71.6616 | 72.3388
683.6437 | 8.6628 | 323.0228 | 322.0803 | 71.1868 | 71.7074 | 72.4345
685.4106 | 8.7617 | 323.223 | 322.7012 | 71.3151 | 71.7652 | 72.4502
686.0743 | 8.7617 | 323.317 | 322.52 | 71.3127 | 71.7246 | 72.45
686.7457 | 8.7617 | 323.1432 | 322.5762 | 71.2825 | 71.7422 | 72.4327
687.2517 | 8.7617 | 323.232 | 322.4278 | 71.286 | 71.7042 | 72.4352
687.7738 | 8.7617 | 323.0411 | 322.5179 | 71.2873 | 71.7087 | 72.4015
688.4298 | 8.7617 | 323.1022 | 322.3085 | 71.2629 | 71.6909 | 72.4168
688.9446 | 8.7617 | 322.9821 | 322.394 | 71.2741 | 71.6839 | 72.3806
689.4603 | 8.7617 | 322.9686 | 322.2618 | 71.2264 | 71.6929 | 72.3996
689.968 | 8.7617 | 323.0042 | 322.2572 | 71.2457 | 71.6459 | 72.368
690.6459 | 8.7617 | 322.8266 | 322.2155 | 71.2061 | 71.6644 | 72.375
691.4816 | 8.7617 | 322.74 | 322.2327 | 71.2212 | 71.6309 | 72.3298
692.1698 | 8.7617 | 322.7858 | 322.0629 | 71.1857 | 71.6162 | 72.3461
692.8228 | 8.7617 | 322.604 | 322.1562 | 71.1866 | 71.6149 | 72.3068
693.5113 | 8.7617 | 322.6851 | 321.9587 | 71.1707 | 71.5807 | 72.316
694.3407 | 8.7617 | 322.5026 | 321.9837 | 71.139 | 71.5943 | 72.2932
695.0173 | 8.7617 | 322.5459 | 321.9289 | 71.158 | 71.5511 | 72.2633
695.6748 | 8.7617 | 322.4192 | 321.8592 | 71.1183 | 71.5691 | 72.2751
696.334 | 8.7928 | 322.7547 | 322.1774 | 71.2089 | 71.6155 | 72.295
697.3364 | 8.8597 | 323.2089 | 322.3961 | 71.2867 | 71.6772 | 72.4038
698.8176 | 8.9256 | 323.7936 | 322.6983 | 71.4177 | 71.7377 | 72.5043
699.6265 | 8.9256 | 323.7446 | 322.5507 | 71.3865 | 71.7376 | 72.5189
700.3069 | 8.9256 | 323.5582 | 322.6393 | 71.3908 | 71.7327 | 72.4815
700.9857 | 8.9256 | 323.6324 | 322.4729 | 71.3724 | 71.7035 | 72.4916
701.6647 | 8.9256 | 323.465 | 322.5553 | 71.3576 | 71.7128 | 72.4563
702.1752 | 8.9256 | 323.5452 | 322.3933 | 71.3499 | 71.689 | 72.4668
702.8347 | 8.9256 | 323.3596 | 322.4849 | 71.3481 | 71.6885 | 72.427
703.3401 | 8.9256 | 323.4161 | 322.298 | 71.3253 | 71.6793 | 72.4434
703.8558 | 8.9256 | 323.3696 | 322.3588 | 71.3431 | 71.6585 | 72.4009
704.6909 | 8.9256 | 323.3574 | 322.1496 | 71.3108 | 71.6466 | 72.4141
705.36 | 8.9256 | 323.181 | 322.2389 | 71.3077 | 71.6502 | 72.3733
705.8711 | 8.9256 | 323.2484 | 322.0605 | 71.2913 | 71.6369 | 72.3889
706.708 | 8.9256 | 323.0385 | 322.1333 | 71.2782 | 71.6372 | 72.3569
707.3674 | 8.9256 | 323.1277 | 321.9498 | 71.285 | 71.6002 | 72.3502
707.8736 | 8.9256 | 322.9556 | 322.0211 | 71.271 | 71.6137 | 72.3354
708.5316 | 8.9256 | 323.0428 | 321.8535 | 71.2643 | 71.5754 | 72.3412
709.0323 | 8.9256 | 322.8963 | 321.9395 | 71.2648 | 71.5826 | 72.3097
709.7009 | 8.96 | 323.2336 | 322.0854 | 71.3223 | 71.6227 | 72.3859
710.3651 | 8.96 | 323.015 | 322.2164 | 71.3285 | 71.6303 | 72.3426
711.9979 | 9.0281 | 323.3116 | 322.846 | 71.4536 | 71.7278 | 72.3625
713.1569 | 9.0957 | 323.727 | 323.3633 | 71.5189 | 71.8361 | 72.4566
714.8052 | 9.1619 | 324.2415 | 323.6851 | 71.5401 | 71.945 | 72.5996
715.65 | 9.1619 | 324.0967 | 323.6701 | 71.4877 | 71.959 | 72.5868
716.3061 | 9.1619 | 324.1127 | 323.6574 | 71.5084 | 71.9225 | 72.5548
716.8112 | 9.1619 | 323.9948 | 323.6394 | 71.4756 | 71.9408 | 72.564
717.493 | 9.1619 | 324.0483 | 323.5613 | 71.4916 | 71.9048 | 72.5341
718.1737 | 9.1619 | 323.9032 | 323.4956 | 71.4527 | 71.922 | 72.5437
719.0095 | 9.1619 | 323.7891 | 323.5257 | 71.4651 | 71.8944 | 72.505
719.6681 | 9.1619 | 323.8417 | 323.36 | 71.436 | 71.8785 | 72.5208
720.3289 | 9.1619 | 323.6933 | 323.4476 | 71.4357 | 71.8776 | 72.4851
720.8401 | 9.1619 | 323.7472 | 323.2613 | 71.4126 | 71.8679 | 72.5021
721.5069 | 9.1619 | 323.6314 | 323.3401 | 71.4235 | 71.8543 | 72.4589
722.1948 | 9.1619 | 323.6864 | 323.1778 | 71.396 | 71.8349 | 72.4745
722.6996 | 9.1619 | 323.5653 | 323.2593 | 71.4045 | 71.8311 | 72.4412
723.2012 | 9.1619 | 323.5528 | 323.1384 | 71.3725 | 71.8395 | 72.4576
723.7204 | 9.1619 | 323.5886 | 323.1322 | 71.3911 | 71.8068 | 72.426
724.3891 | 9.1619 | 323.42 | 323.0929 | 71.3542 | 71.8254 | 72.4321
725.0694 | 9.1619 | 323.4334 | 323.078 | 71.3719 | 71.79 | 72.3876
726.2355 | 9.2293 | 323.879 | 323.429 | 71.4825 | 71.8259 | 72.4789
728.0306 | 9.297 | 324.1068 | 323.9817 | 71.5983 | 71.8874 | 72.4891
728.5509 | 9.297 | 324.1882 | 323.8505 | 71.6063 | 71.841 | 72.4862
729.2274 | 9.297 | 324.0259 | 323.9095 | 71.5803 | 71.8552 | 72.4659
729.728 | 9.297 | 324.1096 | 323.7674 | 71.5805 | 71.8232 | 72.4705
730.4102 | 9.297 | 323.943 | 323.847 | 71.5674 | 71.83 | 72.4344
731.0703 | 9.297 | 324.0305 | 323.674 | 71.5652 | 71.7906 | 72.4347
731.7644 | 9.297 | 323.8663 | 323.7201 | 71.5322 | 71.806 | 72.4175
732.2853 | 9.297 | 323.9504 | 323.5846 | 71.5368 | 71.7633 | 72.4179
732.9597 | 9.297 | 323.7889 | 323.6515 | 71.5163 | 71.7761 | 72.3947
733.4676 | 9.297 | 323.8717 | 323.5066 | 71.5157 | 71.7469 | 72.4018
733.9683 | 9.297 | 323.7359 | 323.5886 | 71.5227 | 71.747 | 72.3595
734.6475 | 9.297 | 323.7696 | 323.427 | 71.4867 | 71.7374 | 72.376
735.4824 | 9.297 | 323.6237 | 323.4902 | 71.4672 | 71.7409 | 72.3269
736.1576 | 9.297 | 323.703 | 323.3378 | 71.4751 | 71.7035 | 72.3138
736.6744 | 9.297 | 323.5193 | 323.3927 | 71.4535 | 71.7201 | 72.3049
737.1834 | 9.297 | 323.5964 | 323.167 | 71.4463 | 71.696 | 72.3135
737.8531 | 9.297 | 323.4244 | 323.2548 | 71.445 | 71.6977 | 72.2747
738.5174 | 9.297 | 323.5356 | 323.0639 | 71.4358 | 71.6733 | 72.2928
739.3265 | 9.3633 | 323.5106 | 323.5073 | 71.478 | 71.7802 | 72.3613
740.6297 | 9.3985 | 323.7446 | 324.148 | 71.5968 | 71.889 | 72.3971
741.3001 | 9.3985 | 323.7678 | 324.1227 | 71.615 | 71.8539 | 72.3547
741.8112 | 9.3985 | 323.6511 | 324.1068 | 71.5743 | 71.8709 | 72.3631
742.4825 | 9.3985 | 323.7069 | 324.028 | 71.5891 | 71.8258 | 72.3389
742.9899 | 9.3985 | 323.5327 | 324.0504 | 71.5588 | 71.8432 | 72.3394
743.5124 | 9.3985 | 323.617 | 323.8847 | 71.5614 | 71.8126 | 72.3414
744.1756 | 9.3985 | 323.4557 | 323.9575 | 71.5458 | 71.8231 | 72.3134
744.8552 | 9.3985 | 323.5403 | 323.786 | 71.5465 | 71.7855 | 72.3099
745.6327 | 9.3985 | 323.386 | 323.773 | 71.491 | 71.8006 | 72.3045
746.2905 | 9.3985 | 323.4112 | 323.7485 | 71.5091 | 71.7657 | 72.2641
746.9698 | 9.3985 | 323.3164 | 323.645 | 71.4753 | 71.7793 | 72.2771
747.6333 | 9.3985 | 323.2828 | 323.6768 | 71.4927 | 71.7438 | 72.2395
748.1469 | 9.3985 | 323.2303 | 323.6025 | 71.457 | 71.7555 | 72.2541
748.6683 | 9.3985 | 323.285 | 323.5602 | 71.473 | 71.7204 | 72.2333
749.3524 | 9.3985 | 323.1113 | 323.5532 | 71.4372 | 71.7383 | 72.2326
749.855 | 9.3985 | 323.1809 | 323.4769 | 71.4488 | 71.6826 | 72.2223
750.3584 | 9.3985 | 322.9314 | 323.5458 | 71.439 | 71.6955 | 72.2054
751.026 | 9.3985 | 323.0124 | 323.3846 | 71.4314 | 71.6599 | 72.2116
751.6965 | 9.4333 | 323.1129 | 323.7541 | 71.4789 | 71.735 | 72.2654
753.4952 | 9.499 | 323.3005 | 324.0162 | 71.4991 | 71.8529 | 72.3763
754.0021 | 9.499 | 323.1686 | 324.0989 | 71.5035 | 71.8554 | 72.3409
754.667 | 9.499 | 323.2164 | 323.939 | 71.4751 | 71.8412 | 72.3555
755.348 | 9.499 | 323.0485 | 324.0222 | 71.4739 | 71.8413 | 72.3225
755.9987 | 9.499 | 323.1244 | 323.8617 | 71.4633 | 71.8108 | 72.3321
756.4995 | 9.499 | 322.9949 | 323.9425 | 71.4669 | 71.8141 | 72.2977
757.3252 | 9.499 | 323.0521 | 323.7699 | 71.4442 | 71.7845 | 72.3014
758.1635 | 9.499 | 322.9182 | 323.7451 | 71.4137 | 71.7988 | 72.2923
758.6779 | 9.499 | 322.9681 | 323.7118 | 71.4303 | 71.7633 | 72.2694
759.3241 | 9.499 | 322.8329 | 323.7164 | 71.3848 | 71.7821 | 72.2683
760.1735 | 9.499 | 322.8035 | 323.6842 | 71.3999 | 71.7531 | 72.2176
760.8327 | 9.499 | 322.8088 | 323.5209 | 71.3643 | 71.7526 | 72.2344
761.5024 | 9.499 | 322.7022 | 323.5954 | 71.3743 | 71.7381 | 72.1855
762.1706 | 9.499 | 322.7514 | 323.4379 | 71.346 | 71.7238 | 72.1997
762.8546 | 9.499 | 322.5892 | 323.5207 | 71.3446 | 71.7236 | 72.1685
763.5273 | 9.499 | 322.668 | 323.3578 | 71.3366 | 71.6896 | 72.174
764.1931 | 9.5358 | 322.7989 | 323.6714 | 71.3726 | 71.7559 | 72.2258
766.4736 | 9.6027 | 323.2481 | 323.5044 | 71.3955 | 71.8057 | 72.3328
766.9909 | 9.6027 | 323.2542 | 323.3774 | 71.3572 | 71.8102 | 72.3497
767.9796 | 9.6027 | 323.1093 | 323.4097 | 71.3435 | 71.7974 | 72.3201
768.6461 | 9.6027 | 323.1869 | 323.2587 | 71.3506 | 71.7609 | 72.3102
769.3348 | 9.6027 | 323.0237 | 323.2645 | 71.3138 | 71.7779 | 72.3074
770.1634 | 9.6027 | 322.9986 | 323.2375 | 71.328 | 71.7468 | 72.2629
770.6851 | 9.6027 | 322.9689 | 323.1376 | 71.2942 | 71.7573 | 72.2792
771.368 | 9.6027 | 322.9506 | 323.1541 | 71.3122 | 71.7207 | 72.2421
771.8837 | 9.6027 | 322.8896 | 323.0913 | 71.276 | 71.7351 | 72.2545
772.5438 | 9.6027 | 322.913 | 323.0701 | 71.295 | 71.6996 | 72.2152
773.1999 | 9.6027 | 322.8196 | 322.9828 | 71.262 | 71.7137 | 72.2273
773.7252 | 9.6027 | 322.852 | 322.9771 | 71.2788 | 71.6842 | 72.1973
774.3798 | 9.6027 | 322.6965 | 322.9449 | 71.2445 | 71.7001 | 72.2032
775.0385 | 9.6027 | 322.7242 | 322.9202 | 71.262 | 71.6666 | 72.1645
775.5447 | 9.6027 | 322.6034 | 322.9129 | 71.2208 | 71.6835 | 72.1699
776.0534 | 9.6027 | 322.6805 | 322.7973 | 71.2283 | 71.6528 | 72.1672
776.6966 | 9.6027 | 322.5299 | 322.8593 | 71.2097 | 71.6668 | 72.1476
777.5371 | 9.6717 | 322.87 | 323.0607 | 71.2791 | 71.7013 | 72.1818
778.2029 | 9.674 | 322.9795 | 323.1811 | 71.2895 | 71.7666 | 72.2453
779.5185 | 9.7413 | 323.0033 | 323.7669 | 71.3723 | 71.8919 | 72.3202
780.343 | 9.7413 | 322.8708 | 323.8269 | 71.3757 | 71.8726 | 72.2862
781.0187 | 9.7413 | 322.9473 | 323.6558 | 71.3643 | 71.8402 | 72.2927
781.5342 | 9.7413 | 322.8133 | 323.7347 | 71.3647 | 71.8449 | 72.2625
782.0347 | 9.7413 | 322.8454 | 323.5997 | 71.3384 | 71.845 | 72.2779
782.5396 | 9.7413 | 322.8408 | 323.6322 | 71.3541 | 71.818 | 72.2364
783.0582 | 9.7413 | 322.7225 | 323.6181 | 71.3259 | 71.8348 | 72.2434
783.57 | 9.7413 | 322.7989 | 323.5123 | 71.3345 | 71.8038 | 72.2372
784.0843 | 9.7413 | 322.6519 | 323.5852 | 71.3271 | 71.8133 | 72.2151
784.5956 | 9.7413 | 322.7052 | 323.4378 | 71.3077 | 71.8044 | 72.2293
785.1205 | 9.7413 | 322.6545 | 323.4958 | 71.3226 | 71.7862 | 72.192
785.6286 | 9.7413 | 322.5953 | 323.4359 | 71.2879 | 71.7994 | 72.2049
786.1357 | 9.7413 | 322.6552 | 323.3814 | 71.3017 | 71.7661 | 72.19
786.8218 | 9.7413 | 322.4973 | 323.3924 | 71.266 | 71.7828 | 72.186
787.3264 | 9.7413 | 322.5709 | 323.2973 | 71.277 | 71.7514 | 72.1791
788.1846 | 9.7413 | 322.4453 | 323.2609 | 71.2317 | 71.7645 | 72.1714
788.8567 | 9.7413 | 322.4349 | 323.2744 | 71.2489 | 71.7284 | 72.135
790.0146 | 9.7413 | 322.4038 | 323.1365 | 71.2312 | 71.6556 | 72.1141
791.0077 | 9.7747 | 322.8905 | 323.225 | 71.3035 | 71.7386 | 72.2203
792.6512 | 9.8431 | 323.4487 | 323.4951 | 71.4237 | 71.7843 | 72.2966
793.3015 | 9.8431 | 323.4375 | 323.3308 | 71.389 | 71.7879 | 72.3121
794.1669 | 9.8431 | 323.2322 | 323.3912 | 71.3831 | 71.7769 | 72.2849
794.819 | 9.8431 | 323.3128 | 323.2372 | 71.3823 | 71.7402 | 72.2847
795.3287 | 9.8431 | 323.1699 | 323.3086 | 71.3756 | 71.7501 | 72.2618
796.3192 | 9.8431 | 323.1927 | 323.2112 | 71.3698 | 71.7223 | 72.2317
796.8248 | 9.8431 | 323.0967 | 323.1874 | 71.3405 | 71.7372 | 72.2401
797.3316 | 9.8431 | 323.1678 | 323.0971 | 71.351 | 71.7075 | 72.233
797.8464 | 9.8431 | 323.0229 | 323.1672 | 71.3422 | 71.7168 | 72.2128
798.3658 | 9.8431 | 323.0799 | 323.014 | 71.3252 | 71.7072 | 72.2258
798.874 | 9.8431 | 323.0245 | 323.0736 | 71.3387 | 71.6943 | 72.1925
799.3911 | 9.8431 | 322.9693 | 323.0092 | 71.3051 | 71.7065 | 72.2058
800.2326 | 9.8431 | 322.8932 | 323.0202 | 71.3174 | 71.6799 | 72.1756
800.7385 | 9.8431 | 322.9002 | 322.8834 | 71.2882 | 71.6841 | 72.1916
801.2404 | 9.8431 | 322.92 | 322.894 | 71.3038 | 71.6551 | 72.1607
801.7447 | 9.8431 | 322.7935 | 322.9111 | 71.2733 | 71.6717 | 72.1616
802.2552 | 9.8431 | 322.8717 | 322.7878 | 71.2758 | 71.6388 | 72.1649
802.8978 | 9.8431 | 322.7064 | 322.8603 | 71.267 | 71.6479 | 72.14
803.8907 | 9.911 | 322.996 | 323.1147 | 71.3323 | 71.684 | 72.156
804.3945 | 9.9415 | 323.2411 | 323.2746 | 71.3423 | 71.7534 | 72.2314
804.9031 | 9.9415 | 323.222 | 323.1581 | 71.3409 | 71.6862 | 72.1987
805.5801 | 9.9415 | 323.0505 | 323.2101 | 71.3055 | 71.7097 | 72.1989
806.3878 | 10.01 | 323.4535 | 323.6176 | 71.4158 | 71.744 | 72.2317
807.2161 | 10.01 | 323.4607 | 323.4455 | 71.3867 | 71.7296 | 72.2425
807.7308 | 10.01 | 323.3403 | 323.5223 | 71.3916 | 71.7298 | 72.2028
808.2401 | 10.01 | 323.3467 | 323.3997 | 71.3562 | 71.7335 | 72.2183
808.9295 | 10.01 | 323.2862 | 323.4421 | 71.371 | 71.704 | 72.1838
809.5962 | 10.01 | 323.2946 | 323.29 | 71.3354 | 71.7013 | 72.2002
810.2605 | 10.01 | 323.1892 | 323.3629 | 71.3439 | 71.6898 | 72.1671
810.7725 | 10.01 | 323.2112 | 323.2368 | 71.3144 | 71.6902 | 72.1822
811.2903 | 10.01 | 323.2091 | 323.2649 | 71.3296 | 71.6614 | 72.1545
812.1252 | 10.01 | 323.1522 | 323.1416 | 71.3032 | 71.6616 | 72.1662
812.6436 | 10.01 | 323.0865 | 323.2039 | 71.3152 | 71.6509 | 72.1325
813.1627 | 10.01 | 323.0464 | 323.1261 | 71.2791 | 71.6611 | 72.1468
813.679 | 10.01 | 323.0924 | 323.0969 | 71.2946 | 71.6222 | 72.1256
814.1901 | 10.01 | 322.9249 | 323.1381 | 71.2728 | 71.6376 | 72.1196
815.0234 | 10.01 | 322.9715 | 323.0149 | 71.2797 | 71.6066 | 72.094
815.7039 | 10.01 | 322.8808 | 322.9348 | 71.2371 | 71.6191 | 72.1045
816.3701 | 10.01 | 322.8591 | 322.9549 | 71.2542 | 71.582 | 72.0729
817.0534 | 10.01 | 322.8404 | 322.8285 | 71.2174 | 71.5956 | 72.095
817.5564 | 10.0782 | 323.1054 | 323.1532 | 71.2975 | 71.6294 | 72.1078
819.2044 | 10.1471 | 323.4303 | 323.7127 | 71.4087 | 71.7045 | 72.1394
819.711 | 10.1471 | 323.5038 | 323.5366 | 71.4069 | 71.6802 | 72.1461
820.3831 | 10.1471 | 323.3584 | 323.612 | 71.401 | 71.6859 | 72.111
820.896 | 10.1471 | 323.4212 | 323.463 | 71.3911 | 71.6713 | 72.1215
821.403 | 10.1471 | 323.3483 | 323.5271 | 71.4027 | 71.6619 | 72.0894
821.9123 | 10.1471 | 323.313 | 323.4485 | 71.3694 | 71.673 | 72.1032
822.4294 | 10.1471 | 323.3588 | 323.4183 | 71.3844 | 71.6402 | 72.0819
822.9313 | 10.1471 | 323.2249 | 323.4611 | 71.3639 | 71.6552 | 72.0757
823.443 | 10.1471 | 323.2955 | 323.3267 | 71.3587 | 71.6334 | 72.0848
823.9537 | 10.1471 | 323.1884 | 323.3991 | 71.3669 | 71.6296 | 72.0554
824.6175 | 10.1471 | 323.2232 | 323.2054 | 71.3397 | 71.6347 | 72.0794
825.4562 | 10.2455 | 323.3095 | 323.7008 | 71.4192 | 71.7319 | 72.1277
826.1053 | 10.2455 | 323.4207 | 323.5333 | 71.426 | 71.6911 | 72.1324
827.4126 | 10.3118 | 323.819 | 323.628 | 71.4511 | 71.7768 | 72.2417
828.0823 | 10.3118 | 323.6679 | 323.6295 | 71.4217 | 71.7929 | 72.2396
828.7737 | 10.3118 | 323.7035 | 323.5794 | 71.4359 | 71.7609 | 72.2086
829.4233 | 10.3118 | 323.5984 | 323.5172 | 71.4057 | 71.7748 | 72.2191
830.0971 | 10.3118 | 323.5939 | 323.5231 | 71.4218 | 71.7388 | 72.1842
830.5992 | 10.3118 | 323.5212 | 323.4858 | 71.3882 | 71.7521 | 72.1957
831.2687 | 10.3118 | 323.5569 | 323.4436 | 71.4031 | 71.7167 | 72.1642
831.7715 | 10.3118 | 323.4294 | 323.4485 | 71.3768 | 71.7328 | 72.1682
832.6071 | 10.3118 | 323.4408 | 323.3776 | 71.3891 | 71.705 | 72.1399
833.1201 | 10.3118 | 323.3764 | 323.328 | 71.3574 | 71.7185 | 72.1516
833.7962 | 10.3118 | 323.399 | 323.3022 | 71.3731 | 71.687 | 72.127
834.6092 | 10.3118 | 323.3433 | 323.1792 | 71.3452 | 71.688 | 72.1392
835.2846 | 10.3118 | 323.1949 | 323.252 | 71.3523 | 71.6801 | 72.1075
835.9413 | 10.3118 | 323.2486 | 323.1111 | 71.332 | 71.6639 | 72.1186
836.4472 | 10.3118 | 323.1472 | 323.1823 | 71.3407 | 71.6607 | 72.0916
836.9665 | 10.3118 | 323.1385 | 323.067 | 71.3128 | 71.6661 | 72.1056
837.4789 | 10.3118 | 323.164 | 323.0663 | 71.3296 | 71.6403 | 72.0779
838.4724 | 10.3779 | 323.4476 | 323.1823 | 71.3924 | 71.6971 | 72.152
838.9727 | 10.3779 | 323.3708 | 323.2776 | 71.4074 | 71.6959 | 72.1097
840.1174 | 10.4123 | 323.9715 | 323.5256 | 71.5234 | 71.7215 | 72.2082
840.7809 | 10.4145 | 324.1393 | 323.5582 | 71.5329 | 71.7732 | 72.2712
841.4401 | 10.4818 | 324.4148 | 323.9779 | 71.627 | 71.8279 | 72.2736
842.1003 | 10.484 | 324.6377 | 324.0205 | 71.6337 | 71.871 | 72.3382
843.2352 | 10.5482 | 324.6301 | 324.4569 | 71.6772 | 71.9756 | 72.4063
844.219 | 10.5482 | 324.4946 | 324.4859 | 71.6664 | 71.957 | 72.3799
844.9008 | 10.5482 | 324.5639 | 324.3418 | 71.6738 | 71.925 | 72.3706
845.4193 | 10.5482 | 324.4256 | 324.3878 | 71.6547 | 71.9376 | 72.3626
845.9343 | 10.5482 | 324.492 | 324.1861 | 71.6476 | 71.9172 | 72.3709
846.8371 | 10.5482 | 324.3517 | 324.207 | 71.6133 | 71.9231 | 72.3458
847.3423 | 10.5482 | 324.4157 | 324.1278 | 71.6232 | 71.8908 | 72.3364
847.8557 | 10.5482 | 324.26 | 324.1907 | 71.6148 | 71.901 | 72.3188
848.5238 | 10.5482 | 324.3302 | 324.0472 | 71.6064 | 71.8707 | 72.3242
849.3938 | 10.5482 | 324.2086 | 324.0399 | 71.5584 | 71.8815 | 72.3113
849.8997 | 10.5482 | 324.2604 | 323.9981 | 71.5725 | 71.8463 | 72.296
850.404 | 10.5482 | 324.1055 | 324.0479 | 71.5551 | 71.8604 | 72.2881
851.2422 | 10.5482 | 324.1578 | 323.8715 | 71.558 | 71.8327 | 72.2686
851.9095 | 10.5482 | 324.0323 | 323.8239 | 71.5253 | 71.8472 | 72.2754
852.7438 | 10.5482 | 323.9501 | 323.841 | 71.5358 | 71.82 | 72.2478
853.4045 | 10.5482 | 323.9873 | 323.7005 | 71.5082 | 71.8093 | 72.2625
854.5634 | 10.6149 | 324.3469 | 324.0072 | 71.5307 | 71.8962 | 72.352
856.1989 | 10.6488 | 324.7777 | 324.2289 | 71.5619 | 71.9832 | 72.4661
856.8542 | 10.6488 | 324.6278 | 324.2155 | 71.5292 | 71.9987 | 72.4683
857.3646 | 10.6488 | 324.6881 | 324.1502 | 71.5398 | 71.9661 | 72.4583
857.8812 | 10.6488 | 324.5413 | 324.2067 | 71.5285 | 71.9788 | 72.4448
858.3885 | 10.6488 | 324.5989 | 324.0646 | 71.518 | 71.9652 | 72.4566
858.9064 | 10.6488 | 324.5274 | 324.1263 | 71.5294 | 71.9562 | 72.4244
859.5715 | 10.6488 | 324.5205 | 323.9472 | 71.5001 | 71.9564 | 72.4399
860.3972 | 10.6488 | 324.4011 | 324.0079 | 71.4972 | 71.9473 | 72.4131
861.0668 | 10.6488 | 324.4746 | 323.877 | 71.4959 | 71.9143 | 72.4138
861.7331 | 10.6488 | 324.3337 | 323.9242 | 71.4723 | 71.9272 | 72.3978
862.4083 | 10.6488 | 324.4004 | 323.8237 | 71.479 | 71.8952 | 72.3866
863.0718 | 10.6488 | 324.2567 | 323.8295 | 71.4458 | 71.9112 | 72.3837
863.7535 | 10.6488 | 324.2977 | 323.7717 | 71.4603 | 71.8786 | 72.3577
864.2578 | 10.6488 | 324.1637 | 323.7813 | 71.4277 | 71.8938 | 72.3613
864.909 | 10.6488 | 324.2288 | 323.6881 | 71.4355 | 71.8587 | 72.3484
865.4228 | 10.6488 | 324.0724 | 323.733 | 71.4175 | 71.8729 | 72.3396
866.0967 | 10.6488 | 324.1452 | 323.6154 | 71.4187 | 71.8285 | 72.3372
866.618 | 10.6488 | 323.9716 | 323.7103 | 71.417 | 71.842 | 72.3178
867.2758 | 10.6845 | 324.334 | 323.7199 | 71.4708 | 71.8689 | 72.387
868.1216 | 10.7149 | 324.3157 | 323.932 | 71.4667 | 71.928 | 72.416
869.4164 | 10.7902 | 324.3925 | 324.4095 | 71.5455 | 72.0123 | 72.4425
870.0956 | 10.7902 | 324.3888 | 324.4127 | 71.5604 | 71.9817 | 72.41
870.7457 | 10.7902 | 324.3401 | 324.2965 | 71.5257 | 71.9902 | 72.4237
871.6075 | 10.7902 | 324.1613 | 324.344 | 71.5291 | 71.9719 | 72.3487
872.1093 | 10.7902 | 324.212 | 324.1277 | 71.5151 | 71.9619 | 72.3609
872.6133 | 10.7902 | 324.1664 | 324.1805 | 71.5277 | 71.9488 | 72.3293
873.2844 | 10.7902 | 324.1349 | 324.0367 | 71.4982 | 71.9541 | 72.344
873.9475 | 10.7902 | 324.0606 | 324.0887 | 71.5103 | 71.9348 | 72.3146
874.627 | 10.7902 | 324.0793 | 323.8637 | 71.4872 | 71.9296 | 72.3286
875.1386 | 10.7902 | 324.0201 | 323.9193 | 71.4988 | 71.9185 | 72.2976
875.8124 | 10.7902 | 324.0057 | 323.7779 | 71.4664 | 71.9207 | 72.312
876.3156 | 10.7902 | 323.9875 | 323.8143 | 71.4805 | 71.8994 | 72.2849
876.9911 | 10.7902 | 323.9253 | 323.709 | 71.4494 | 71.9085 | 72.2978
877.6517 | 10.7902 | 323.8832 | 323.7438 | 71.4644 | 71.8854 | 72.2632
878.1538 | 10.7902 | 323.8474 | 323.6747 | 71.4339 | 71.8964 | 72.2754
878.6687 | 10.7902 | 323.8923 | 323.6417 | 71.4468 | 71.8658 | 72.2569
879.3456 | 10.7902 | 323.7097 | 323.6388 | 71.4184 | 71.8802 | 72.2557
879.8694 | 10.7902 | 323.802 | 323.5588 | 71.4332 | 71.8417 | 72.2545
880.5156 | 10.825 | 323.8071 | 323.8682 | 71.4589 | 71.9202 | 72.3065
881.362 | 10.8853 | 324.189 | 324.157 | 71.5527 | 71.9695 | 72.3404
882.6904 | 10.9518 | 324.5778 | 324.5639 | 71.646 | 72.0084 | 72.3985
883.3578 | 10.9518 | 324.5907 | 324.4201 | 71.6143 | 72.0055 | 72.4133
883.8591 | 10.9518 | 324.5483 | 324.4706 | 71.6269 | 71.9915 | 72.3825
884.6838 | 10.9518 | 324.5376 | 324.3534 | 71.5977 | 71.9827 | 72.3939
885.184 | 10.9518 | 324.4486 | 324.4168 | 71.6063 | 71.9772 | 72.3591
885.8382 | 10.9518 | 324.4552 | 324.2769 | 71.5734 | 71.9757 | 72.3738
886.3453 | 10.9518 | 324.4211 | 324.323 | 71.5867 | 71.9583 | 72.3424
886.8598 | 10.9518 | 324.3522 | 324.2818 | 71.5566 | 71.9707 | 72.3531
887.3798 | 10.9518 | 324.4079 | 324.223 | 71.5687 | 71.9398 | 72.3413
888.063 | 10.9518 | 324.2692 | 324.2375 | 71.5372 | 71.9548 | 72.3365
888.732 | 10.9518 | 324.3148 | 324.173 | 71.5498 | 71.9257 | 72.314
889.2512 | 10.9518 | 324.2027 | 324.1876 | 71.5207 | 71.9403 | 72.3146
890.0713 | 10.9518 | 324.2263 | 324.1012 | 71.5321 | 71.9115 | 72.2812
890.7573 | 10.9518 | 324.1694 | 323.9854 | 71.5005 | 71.9193 | 72.2941
891.4285 | 10.9518 | 324.1109 | 324.0272 | 71.5142 | 71.8983 | 72.2563
891.9376 | 10.9518 | 324.0904 | 323.9382 | 71.4793 | 71.9057 | 72.2703
892.7708 | 10.9518 | 323.989 | 323.9671 | 71.4882 | 71.8798 | 72.2399
893.2803 | 10.9518 | 324.0149 | 323.8521 | 71.4602 | 71.8885 | 72.2607
894.2709 | 11.0201 | 324.0621 | 324.2906 | 71.5293 | 71.9699 | 72.29
895.9043 | 11.087 | 324.2241 | 324.5072 | 71.5447 | 72.067 | 72.3842
896.7412 | 11.087 | 324.0737 | 324.5571 | 71.5272 | 72.0693 | 72.3575
897.4179 | 11.087 | 324.1358 | 324.4387 | 71.5348 | 72.0382 | 72.3452
897.9216 | 11.087 | 324.0087 | 324.4805 | 71.517 | 72.0515 | 72.3378
898.4461 | 11.087 | 324.0729 | 324.3522 | 71.5122 | 72.03 | 72.3461
899.1295 | 11.087 | 323.9387 | 324.4206 | 71.5069 | 72.0337 | 72.3114
899.7998 | 11.087 | 324.0065 | 324.2826 | 71.5029 | 72.002 | 72.3148
900.3093 | 11.087 | 323.8855 | 324.3476 | 71.4997 | 72.0093 | 72.2933
900.9851 | 11.087 | 323.9428 | 324.2171 | 71.4843 | 71.9867 | 72.3017
901.6453 | 11.087 | 323.8099 | 324.282 | 71.4772 | 71.9927 | 72.2735
902.16 | 11.087 | 323.8687 | 324.1331 | 71.4694 | 71.9764 | 72.2828
902.6718 | 11.087 | 323.7919 | 324.1943 | 71.4795 | 71.9685 | 72.2503
903.1775 | 11.087 | 323.7678 | 324.1116 | 71.444 | 71.9774 | 72.2631
903.8416 | 11.087 | 323.7638 | 324.1168 | 71.4597 | 71.9453 | 72.232
904.5099 | 11.087 | 323.7186 | 323.9984 | 71.4303 | 71.9519 | 72.2451
905.0153 | 11.087 | 323.7259 | 324.0162 | 71.4436 | 71.9271 | 72.2134
905.524 | 11.087 | 323.6197 | 324.0191 | 71.4121 | 71.9411 | 72.2164
906.2026 | 11.087 | 323.6743 | 323.9332 | 71.4223 | 71.9023 | 72.2003
907.049 | 11.1546 | 323.8573 | 324.0689 | 71.4553 | 71.9661 | 72.2625
908.5286 | 11.223 | 324.2953 | 324.3034 | 71.4964 | 72.0433 | 72.3612
909.3609 | 11.223 | 324.177 | 324.3102 | 71.4702 | 72.0541 | 72.3461
909.8647 | 11.223 | 324.2331 | 324.2519 | 71.481 | 72.0242 | 72.3361
910.372 | 11.223 | 324.0967 | 324.3063 | 71.4712 | 72.0355 | 72.3231
910.8957 | 11.223 | 324.1508 | 324.1709 | 71.4612 | 72.0225 | 72.334
911.5646 | 11.223 | 324.0129 | 324.2396 | 71.4628 | 72.0196 | 72.3026
912.3954 | 11.223 | 324.0689 | 324.1265 | 71.4543 | 71.9943 | 72.2998
913.0756 | 11.223 | 323.933 | 324.1338 | 71.4227 | 72.0091 | 72.2969
913.5895 | 11.223 | 323.994 | 324.0555 | 71.4325 | 71.9796 | 72.29
914.1038 | 11.223 | 323.7913 | 324.1148 | 71.4248 | 71.989 | 72.2737
914.6213 | 11.223 | 323.8413 | 323.9803 | 71.4115 | 71.9793 | 72.2852
915.135 | 11.223 | 323.7874 | 324.0344 | 71.4239 | 71.9686 | 72.2557
915.6385 | 11.223 | 323.7434 | 323.9768 | 71.3919 | 71.979 | 72.2658
916.4825 | 11.223 | 323.6764 | 323.9842 | 71.4023 | 71.9527 | 72.2325
917.1531 | 11.223 | 323.7082 | 323.8534 | 71.3744 | 71.9443 | 72.2466
917.8167 | 11.223 | 323.5636 | 323.9215 | 71.3767 | 71.9434 | 72.2148
918.4788 | 11.223 | 323.6217 | 323.7945 | 71.363 | 71.9213 | 72.2243
918.9851 | 11.223 | 323.5422 | 323.8822 | 71.3748 | 71.9207 | 72.1863
919.9494 | 11.2845 | 323.9343 | 324.0698 | 71.425 | 71.9668 | 72.2696
921.5796 | 11.3801 | 324.2668 | 324.5282 | 71.543 | 71.9956 | 72.3048
922.406 | 11.3801 | 324.3226 | 324.418 | 71.5362 | 71.9698 | 72.2985
923.0595 | 11.3801 | 324.1877 | 324.4287 | 71.5061 | 71.9843 | 72.2956
923.5632 | 11.3801 | 324.2495 | 324.3395 | 71.5127 | 71.9509 | 72.2911
924.0732 | 11.3801 | 324.1298 | 324.4023 | 71.5081 | 71.9579 | 72.2714
924.8993 | 11.3801 | 324.186 | 324.289 | 71.5002 | 71.919 | 72.2679
925.5568 | 11.3801 | 324.0523 | 324.3005 | 71.4698 | 71.9345 | 72.2658
926.0725 | 11.3801 | 324.114 | 324.2103 | 71.4778 | 71.9 | 72.2602
926.5861 | 11.3801 | 323.9908 | 324.2716 | 71.4716 | 71.908 | 72.2416
927.2506 | 11.3801 | 324.0509 | 324.1233 | 71.4604 | 71.8872 | 72.2494
927.9215 | 11.3801 | 323.9227 | 324.1833 | 71.4486 | 71.8961 | 72.2251
928.5919 | 11.3801 | 323.9896 | 324.0698 | 71.4488 | 71.8656 | 72.2233
929.4261 | 11.3801 | 323.8802 | 324.0418 | 71.4125 | 71.8775 | 72.2177
930.1047 | 11.3801 | 323.8713 | 324.0498 | 71.4277 | 71.8463 | 72.1875
930.7717 | 11.3801 | 323.8372 | 323.925 | 71.398 | 71.8516 | 72.2004
931.2945 | 11.3801 | 323.8329 | 323.9495 | 71.4133 | 71.8286 | 72.1654
931.9409 | 11.3801 | 323.7539 | 323.8822 | 71.3856 | 71.8398 | 72.175
933.1066 | 11.4477 | 323.9001 | 324.2442 | 71.4411 | 71.9214 | 72.2524
935.0555 | 11.5474 | 324.4409 | 324.2748 | 71.5123 | 71.9543 | 72.357
936.0358 | 11.5474 | 324.4107 | 324.1691 | 71.4951 | 71.934 | 72.3624
936.5493 | 11.5474 | 324.2965 | 324.2325 | 71.4929 | 71.9393 | 72.34
937.0535 | 11.5474 | 324.3271 | 324.1171 | 71.472 | 71.9363 | 72.3524
937.8879 | 11.5474 | 324.1469 | 324.1703 | 71.4712 | 71.9259 | 72.3285
938.4052 | 11.5474 | 324.2016 | 323.9672 | 71.4634 | 71.9113 | 72.3383
938.9118 | 11.5474 | 324.1323 | 324.0243 | 71.4722 | 71.9029 | 72.3063
939.5851 | 11.5474 | 324.1308 | 323.8877 | 71.4435 | 71.9024 | 72.321
940.2618 | 11.5474 | 324.0161 | 323.9485 | 71.4508 | 71.8911 | 72.2912
940.934 | 11.5474 | 324.0565 | 323.8216 | 71.4287 | 71.8777 | 72.3021
941.6077 | 11.5474 | 323.9263 | 323.8874 | 71.4272 | 71.8798 | 72.2713
942.2813 | 11.5474 | 323.9896 | 323.759 | 71.4206 | 71.8507 | 72.2769
942.7888 | 11.5474 | 323.839 | 323.8222 | 71.4203 | 71.8566 | 72.2541
943.3066 | 11.5474 | 323.8677 | 323.6685 | 71.3983 | 71.8537 | 72.2677
943.9677 | 11.5474 | 323.7848 | 323.7228 | 71.4097 | 71.8389 | 72.2396
944.6317 | 11.5474 | 323.8083 | 323.5952 | 71.3808 | 71.8328 | 72.2526
945.2883 | 11.5474 | 323.6744 | 323.6602 | 71.3861 | 71.8287 | 72.2249
946.6785 | 11.6136 | 323.7911 | 323.9884 | 71.4285 | 71.8824 | 72.2189
948.317 | 11.6808 | 323.8753 | 324.3547 | 71.4705 | 71.9925 | 72.3044
949.1425 | 11.6808 | 323.7694 | 324.408 | 71.4692 | 71.9842 | 72.2803
949.65 | 11.6808 | 323.8243 | 324.2823 | 71.4612 | 71.9707 | 72.2897
950.1504 | 11.6808 | 323.7625 | 324.3372 | 71.4705 | 71.9629 | 72.2625
950.8315 | 11.6808 | 323.7568 | 324.1692 | 71.4452 | 71.963 | 72.2751
951.3339 | 11.6808 | 323.7314 | 324.209 | 71.4569 | 71.946 | 72.2477
952.0094 | 11.6808 | 323.6856 | 324.0974 | 71.4283 | 71.9529 | 72.2595
952.6691 | 11.6808 | 323.6363 | 324.1362 | 71.441 | 71.9306 | 72.2305
953.3628 | 11.6808 | 323.6422 | 324.0084 | 71.4121 | 71.9282 | 72.2432
954.0326 | 11.6808 | 323.5131 | 324.0709 | 71.4174 | 71.9215 | 72.2145
954.5377 | 11.6808 | 323.5381 | 323.9613 | 71.3956 | 71.9211 | 72.2279
955.2028 | 11.6808 | 323.4678 | 324.0094 | 71.4065 | 71.9034 | 72.2011
955.7195 | 11.6808 | 323.4624 | 323.9092 | 71.3721 | 71.9096 | 72.2147
956.4065 | 11.6808 | 323.4251 | 323.9366 | 71.3861 | 71.8823 | 72.1859
957.0776 | 11.6808 | 323.4212 | 323.8022 | 71.3569 | 71.882 | 72.1993
957.7507 | 11.6808 | 323.3171 | 323.8596 | 71.3658 | 71.87 | 72.1705
958.4345 | 11.6808 | 323.3552 | 323.7382 | 71.3444 | 71.8571 | 72.1816
959.7455 | 11.7465 | 323.7014 | 323.8388 | 71.3796 | 71.9111 | 72.2505
961.5565 | 11.8112 | 324.1682 | 324.0894 | 71.4831 | 71.9216 | 72.3003
962.1949 | 11.8112 | 324.2192 | 323.9665 | 71.4684 | 71.9052 | 72.3116
962.8683 | 11.8112 | 324.0917 | 324.0308 | 71.4644 | 71.9084 | 72.2891
963.3776 | 11.8112 | 324.1411 | 323.9015 | 71.4537 | 71.8975 | 72.2995
964.0708 | 11.8112 | 324.0085 | 323.9654 | 71.4556 | 71.8939 | 72.2702
964.7303 | 11.8112 | 324.0633 | 323.843 | 71.4428 | 71.8731 | 72.2782
965.395 | 11.8112 | 323.9401 | 323.9047 | 71.4358 | 71.8785 | 72.2516
965.9002 | 11.8112 | 323.9937 | 323.7712 | 71.4281 | 71.8655 | 72.2598
966.4018 | 11.8112 | 323.9331 | 323.827 | 71.4386 | 71.858 | 72.218
966.9118 | 11.8112 | 323.9008 | 323.7594 | 71.4102 | 71.8672 | 72.2294
967.4285 | 11.8112 | 323.9392 | 323.7335 | 71.4229 | 71.8366 | 72.2113
967.9327 | 11.8112 | 323.8001 | 323.7686 | 71.4052 | 71.8502 | 72.2058
968.4533 | 11.8112 | 323.8594 | 323.6301 | 71.401 | 71.8306 | 72.2123
969.2536 | 11.8112 | 323.74 | 323.6746 | 71.3834 | 71.8365 | 72.1826
969.9374 | 11.8112 | 323.795 | 323.5774 | 71.3925 | 71.81 | 72.1696
970.4536 | 11.8112 | 323.6834 | 323.6093 | 71.3726 | 71.8225 | 72.1656
970.9678 | 11.8112 | 323.7451 | 323.4588 | 71.3716 | 71.8012 | 72.1717
971.473 | 11.8112 | 323.6465 | 323.521 | 71.3766 | 71.8008 | 72.141
972.1406 | 11.8112 | 323.6868 | 323.367 | 71.347 | 71.8022 | 72.1596
972.9505 | 11.8784 | 323.7143 | 323.7507 | 71.4062 | 71.8738 | 72.186
973.4559 | 11.9087 | 324.0229 | 323.8085 | 71.4558 | 71.9021 | 72.2457
975.093 | 12.0063 | 324.4367 | 324.0808 | 71.5585 | 71.9332 | 72.2965
975.9296 | 12.0063 | 324.4186 | 323.9742 | 71.5349 | 71.9254 | 72.3072
976.5952 | 12.0063 | 324.3074 | 324.0385 | 71.5329 | 71.9256 | 72.282
977.2546 | 12.0063 | 324.3657 | 323.9158 | 71.5228 | 71.9027 | 72.2888
977.9101 | 12.0063 | 324.2432 | 323.9722 | 71.5128 | 71.9099 | 72.2682
978.5812 | 12.0063 | 324.3072 | 323.8431 | 71.5116 | 71.8834 | 72.2676
979.4255 | 12.0063 | 324.2041 | 323.8177 | 71.4775 | 71.8937 | 72.2614
979.9315 | 12.0063 | 324.2401 | 323.798 | 71.4897 | 71.8621 | 72.2432
980.4457 | 12.0063 | 324.0949 | 323.831 | 71.4713 | 71.8746 | 72.2393
980.9682 | 12.0063 | 324.1566 | 323.684 | 71.4697 | 71.8528 | 72.2446
981.4867 | 12.0063 | 324.0459 | 323.7463 | 71.4733 | 71.8537 | 72.2217
982.1728 | 12.0063 | 324.079 | 323.6256 | 71.4484 | 71.8422 | 72.2334
982.6735 | 12.0063 | 324.0054 | 323.6827 | 71.4574 | 71.836 | 72.2034
983.1996 | 12.0063 | 323.9875 | 323.5968 | 71.4207 | 71.8437 | 72.2158
983.8789 | 12.0063 | 323.9663 | 323.6143 | 71.4337 | 71.8129 | 72.1885
984.5438 | 12.0063 | 323.9474 | 323.5202 | 71.4071 | 71.817 | 72.2021
985.2155 | 12.0063 | 323.8698 | 323.5691 | 71.417 | 71.8018 | 72.1755
986.3535 | 12.0721 | 324.1153 | 323.8272 | 71.472 | 71.822 | 72.2054
987.0224 | 12.1061 | 324.2629 | 323.8835 | 71.4856 | 71.8663 | 72.2532
988.3373 | 12.1366 | 324.2634 | 324.2547 | 71.5224 | 71.9562 | 72.3122
989.1696 | 12.1366 | 324.1591 | 324.3048 | 71.5167 | 71.95 | 72.2846
989.8295 | 12.1366 | 324.2234 | 324.1974 | 71.5164 | 71.926 | 72.2837
990.5061 | 12.1366 | 324.1023 | 324.2317 | 71.4926 | 71.9376 | 72.2728
991.017 | 12.1366 | 324.1641 | 324.1309 | 71.4956 | 71.9082 | 72.2728
991.6803 | 12.1366 | 324.0449 | 324.1852 | 71.4828 | 71.916 | 72.252
992.3542 | 12.1366 | 324.1083 | 324.0517 | 71.4838 | 71.8884 | 72.2499
993.0289 | 12.1366 | 323.9882 | 324.0779 | 71.4577 | 71.9013 | 72.2429
993.5375 | 12.1366 | 324.0487 | 323.9824 | 71.4634 | 71.8686 | 72.242
994.2023 | 12.1702 | 324.127 | 324.2596 | 71.4985 | 71.9246 | 72.2818
995.5034 | 12.2363 | 324.2568 | 324.555 | 71.5646 | 71.9978 | 72.3192
997.3307 | 12.2696 | 324.2679 | 324.8887 | 71.6083 | 72.0721 | 72.3665
998.1597 | 12.2696 | 324.1664 | 324.8687 | 71.5845 | 72.0822 | 72.3592
998.668 | 12.2696 | 324.2058 | 324.8403 | 71.5963 | 72.0532 | 72.3435
999.3461 | 12.2696 | 324.0788 | 324.8364 | 71.5687 | 72.0656 | 72.3423
1000.0072 | 12.2696 | 324.1102 | 324.7975 | 71.5818 | 72.0379 | 72.318
1000.5191 | 12.2696 | 324.0115 | 324.8034 | 71.5529 | 72.0516 | 72.3205
1001.3353 | 12.2696 | 324.0281 | 324.746 | 71.5634 | 72.0201 | 72.2972
1001.8481 | 12.2696 | 323.9618 | 324.7159 | 71.5333 | 72.0311 | 72.3057
1002.5115 | 12.2696 | 323.9926 | 324.679 | 71.5462 | 72.0046 | 72.2801
1003.0139 | 12.2696 | 323.8942 | 324.685 | 71.5182 | 72.0166 | 72.2822
1003.6952 | 12.2696 | 323.9455 | 324.5956 | 71.527 | 71.9921 | 72.2684
1004.2136 | 12.2696 | 323.8374 | 324.6221 | 71.5062 | 72.0039 | 72.2655
1004.7253 | 12.2696 | 323.8972 | 324.5173 | 71.5067 | 71.9809 | 72.2703
1005.2374 | 12.2696 | 323.7892 | 324.5779 | 71.5096 | 71.9811 | 72.2484
1006.0592 | 12.2696 | 323.8293 | 324.4508 | 71.4954 | 71.9579 | 72.2529
1006.5648 | 12.2696 | 323.6911 | 324.5076 | 71.4915 | 71.9634 | 72.234
1007.2495 | 12.2696 | 323.744 | 324.3889 | 71.4795 | 71.9426 | 72.242
1007.7585 | 12.2696 | 323.6229 | 324.4491 | 71.4814 | 71.9454 | 72.2156
1008.7666 | 12.3367 | 323.9397 | 324.7001 | 71.5354 | 71.9678 | 72.2656
1010.2273 | 12.4 | 324.2703 | 325.0547 | 71.629 | 71.9909 | 72.3202
1010.8964 | 12.4 | 324.297 | 324.9332 | 71.6037 | 71.9835 | 72.3318
1011.4174 | 12.4 | 324.2305 | 324.986 | 71.6118 | 71.9768 | 72.3056
1012.0828 | 12.4 | 324.2308 | 324.8613 | 71.5856 | 71.9757 | 72.3175
1012.9147 | 12.4 | 324.131 | 324.9104 | 71.5801 | 71.9699 | 72.2896
1013.4239 | 12.4 | 324.1852 | 324.7966 | 71.5736 | 71.9534 | 72.2971
1013.929 | 12.4 | 324.1108 | 324.8519 | 71.5818 | 71.9482 | 72.2699
1014.4337 | 12.4 | 324.0922 | 324.775 | 71.5588 | 71.955 | 72.2826
1015.1001 | 12.4 | 324.0848 | 324.7828 | 71.5724 | 71.9262 | 72.2547
1015.6102 | 12.4 | 324.028 | 324.746 | 71.5453 | 71.9374 | 72.2633
1016.1151 | 12.4 | 324.0776 | 324.693 | 71.5548 | 71.9105 | 72.2543
1016.7857 | 12.4 | 323.9572 | 324.7138 | 71.5272 | 71.9235 | 72.249
1017.4713 | 12.4 | 324.0015 | 324.6411 | 71.5368 | 71.8979 | 72.2303
1017.976 | 12.4 | 323.9001 | 324.6617 | 71.5138 | 71.9108 | 72.2298
1018.6661 | 12.4 | 323.9559 | 324.5778 | 71.5194 | 71.8849 | 72.2192
1019.1716 | 12.4 | 323.8268 | 324.6148 | 71.5037 | 71.8964 | 72.2126
1019.6833 | 12.4 | 323.8821 | 324.4805 | 71.4981 | 71.8787 | 72.2198
1020.2023 | 12.4 | 323.7971 | 324.5387 | 71.5052 | 71.8748 | 72.1893
1020.7195 | 12.4 | 323.7894 | 324.4767 | 71.4682 | 71.8877 | 72.2057
1021.2281 | 12.4343 | 324.0405 | 324.7039 | 71.5334 | 71.9039 | 72.2303
1023.1844 | 12.5024 | 324.1227 | 325.0964 | 71.6054 | 71.9555 | 72.2207
1023.8498 | 12.5024 | 324.1161 | 325.1045 | 71.6178 | 71.9318 | 72.1932
1024.3567 | 12.5024 | 324.0586 | 325.069 | 71.59 | 71.9432 | 72.2008
1024.8741 | 12.5024 | 324.1077 | 325.0162 | 71.5995 | 71.9142 | 72.192
1025.5449 | 12.5024 | 323.9893 | 325.0328 | 71.5709 | 71.9271 | 72.1868
1026.0483 | 12.5024 | 324.0475 | 324.944 | 71.5768 | 71.9042 | 72.1852
1026.709 | 12.5024 | 323.9321 | 324.9884 | 71.561 | 71.9143 | 72.1701
1027.7397 | 12.5024 | 323.8836 | 324.9078 | 71.5637 | 71.894 | 72.1221
1028.2529 | 12.5024 | 323.8927 | 324.7916 | 71.5414 | 71.8965 | 72.1339
1028.7541 | 12.5024 | 323.9029 | 324.8036 | 71.5546 | 71.8739 | 72.1088
1029.4382 | 12.5024 | 323.811 | 324.7489 | 71.5274 | 71.8843 | 72.1168
1030.2649 | 12.5024 | 323.7272 | 324.7732 | 71.5356 | 71.8613 | 72.0911
1030.9364 | 12.5024 | 323.7658 | 324.6583 | 71.5166 | 71.8492 | 72.1013
1031.4543 | 12.5024 | 323.68 | 324.7151 | 71.5225 | 71.8454 | 72.0714
1032.286 | 12.5024 | 323.7091 | 324.6013 | 71.4994 | 71.8232 | 72.0785
1032.7946 | 12.5024 | 323.5714 | 324.658 | 71.4978 | 71.8273 | 72.0576
1033.46 | 12.5024 | 323.6359 | 324.4868 | 71.4818 | 71.8193 | 72.0742
1034.4447 | 12.5376 | 323.6681 | 324.8374 | 71.5125 | 71.9089 | 72.1367
1035.1113 | 12.5683 | 323.9478 | 325.1478 | 71.5922 | 71.9391 | 72.155
1036.7548 | 12.6348 | 324.1912 | 325.5959 | 71.675 | 72.0076 | 72.1716
1037.4114 | 12.6348 | 324.2456 | 325.4995 | 71.6832 | 71.9802 | 72.1617
1037.9128 | 12.6348 | 324.1343 | 325.5371 | 71.668 | 71.9919 | 72.1544
1038.7323 | 12.6348 | 324.1782 | 325.3961 | 71.6706 | 71.966 | 72.1401
1039.413 | 12.6348 | 324.0703 | 325.3554 | 71.6438 | 71.9777 | 72.1459
1039.915 | 12.6348 | 324.1075 | 325.3296 | 71.6557 | 71.9518 | 72.1304
1040.5968 | 12.6348 | 324.0066 | 325.3251 | 71.6195 | 71.9647 | 72.1302
1041.4203 | 12.6348 | 323.983 | 325.3096 | 71.63 | 71.942 | 72.1062
1042.1984 | 12.6348 | 324.056 | 325.1285 | 71.6114 | 71.9443 | 72.1295
1043.0356 | 12.6348 | 323.8046 | 325.1018 | 71.5765 | 71.9371 | 72.1021
1043.5371 | 12.6348 | 323.8614 | 325.0081 | 71.5813 | 71.9065 | 72.1008
1044.1958 | 12.6348 | 323.7477 | 325.0549 | 71.5671 | 71.9155 | 72.085
1044.8863 | 12.6348 | 323.8066 | 324.9246 | 71.5701 | 71.8902 | 72.0794
1045.5567 | 12.6348 | 323.6898 | 324.9365 | 71.5433 | 71.9028 | 72.0767
1046.2424 | 12.6348 | 323.7274 | 324.8786 | 71.5549 | 71.878 | 72.0564
1047.2317 | 12.6348 | 323.6674 | 324.7719 | 71.5341 | 71.8673 | 72.0607
1048.2209 | 12.7031 | 323.8321 | 324.9522 | 71.5394 | 71.9201 | 72.0994
1050.2126 | 12.7649 | 324.4461 | 325.1935 | 71.6588 | 71.9615 | 72.1932
1050.8813 | 12.7649 | 324.4083 | 325.0189 | 71.6183 | 71.9439 | 72.1917
1051.3907 | 12.7649 | 324.3579 | 325.0658 | 71.6282 | 71.935 | 72.1663
1052.0672 | 12.7649 | 324.3471 | 324.9719 | 71.6033 | 71.9366 | 72.1782
1052.5729 | 12.7649 | 324.3285 | 325.0041 | 71.6158 | 71.9199 | 72.1555
1053.0875 | 12.7649 | 324.2579 | 324.9794 | 71.5904 | 71.9315 | 72.1635
1053.6107 | 12.7649 | 324.3093 | 324.9179 | 71.5992 | 71.9053 | 72.1557
1054.1125 | 12.7649 | 324.1937 | 324.9654 | 71.5911 | 71.9144 | 72.145
1054.6146 | 12.7649 | 324.2367 | 324.8505 | 71.5808 | 71.9062 | 72.154
1055.1245 | 12.7649 | 324.1947 | 324.8937 | 71.5906 | 71.8962 | 72.1288
1055.6468 | 12.7649 | 324.154 | 324.8422 | 71.5648 | 71.9048 | 72.1384
1056.298 | 12.7649 | 324.1676 | 324.831 | 71.5779 | 71.8807 | 72.1095
1056.969 | 12.7649 | 324.1046 | 324.756 | 71.5536 | 71.8897 | 72.1195
1057.9698 | 12.7649 | 324.0501 | 324.8324 | 71.5587 | 71.8864 | 72.1114
1058.6557 | 12.7649 | 324.0474 | 324.6606 | 71.5517 | 71.8479 | 72.0899
1059.3245 | 12.7649 | 323.9315 | 324.6651 | 71.5242 | 71.8605 | 72.0874
1059.9939 | 12.7649 | 323.9662 | 324.6176 | 71.5359 | 71.8339 | 72.0675
1060.6614 | 12.7649 | 323.86 | 324.6121 | 71.5039 | 71.8524 | 72.0766
1061.5 | 12.8302 | 324.1407 | 324.9917 | 71.5943 | 71.8979 | 72.0865
1063.2856 | 12.8967 | 324.2277 | 325.3945 | 71.6404 | 71.9933 | 72.1404
1063.9421 | 12.8967 | 324.1681 | 325.4351 | 71.6495 | 71.9769 | 72.1158
1064.6158 | 12.8967 | 324.1806 | 325.3203 | 71.624 | 71.9741 | 72.1279
1065.2762 | 12.8967 | 324.0666 | 325.3752 | 71.6282 | 71.9688 | 72.103
1065.7812 | 12.8967 | 324.0865 | 325.2774 | 71.6062 | 71.9684 | 72.1151
1066.4546 | 12.8967 | 324.0222 | 325.3176 | 71.6163 | 71.9519 | 72.0905
1067.1153 | 12.8967 | 324.0369 | 325.2042 | 71.5884 | 71.9489 | 72.1023
1067.9531 | 12.8967 | 323.9403 | 325.2483 | 71.5793 | 71.9475 | 72.0812
1068.4635 | 12.8967 | 323.9959 | 325.1477 | 71.5775 | 71.9284 | 72.0861
1069.1074 | 12.8967 | 323.8239 | 325.2056 | 71.5752 | 71.9326 | 72.0673
1069.6149 | 12.8967 | 323.8658 | 325.0891 | 71.5645 | 71.924 | 72.0769
1070.121 | 12.8967 | 323.826 | 325.1319 | 71.5746 | 71.9133 | 72.0524
1070.6381 | 12.8967 | 323.7832 | 325.0838 | 71.5494 | 71.9233 | 72.0612
1071.3093 | 12.8967 | 323.7954 | 325.0711 | 71.562 | 71.8854 | 72.0426
1071.8148 | 12.8967 | 323.7195 | 325.0559 | 71.5333 | 71.8964 | 72.0478
1072.5039 | 12.8967 | 323.7536 | 325.006 | 71.5444 | 71.8708 | 72.0278
1073.355 | 12.8967 | 323.6897 | 324.8613 | 71.5207 | 71.873 | 72.0366
1074.004 | 12.8967 | 323.6233 | 324.9348 | 71.5337 | 71.8653 | 72.0061
1074.6866 | 12.9629 | 323.9549 | 324.9598 | 71.5753 | 71.9171 | 72.0828
1076.6268 | 13.0291 | 324.2921 | 325.1319 | 71.6533 | 71.9166 | 72.1107
1077.2874 | 13.0291 | 324.3482 | 325.0173 | 71.6495 | 71.8899 | 72.1144
1077.8106 | 13.0291 | 324.2035 | 325.0728 | 71.6466 | 71.8949 | 72.0955
1078.3119 | 13.0291 | 324.2337 | 324.9269 | 71.6298 | 71.8915 | 72.1067
1079.4407 | 13.0291 | 323.9315 | 325.0066 | 71.6149 | 71.908 | 72.0913
1079.977 | 13.0291 | 323.899 | 324.9427 | 71.6143 | 71.8631 | 72.0576
1080.6471 | 13.0291 | 323.7375 | 324.8571 | 71.5775 | 71.8622 | 72.0498
1081.3097 | 13.0291 | 323.748 | 324.8475 | 71.5905 | 71.8366 | 72.024
1082.3199 | 13.0291 | 323.727 | 324.7035 | 71.5756 | 71.8147 | 72.0255
1082.9827 | 13.0291 | 323.6178 | 324.7401 | 71.557 | 71.8252 | 72.0134
1083.9697 | 13.0291 | 323.5813 | 324.6753 | 71.5619 | 71.8028 | 71.9896
1084.4773 | 13.0291 | 323.5822 | 324.58 | 71.5346 | 71.8068 | 72.0014
1085.2915 | 13.0291 | 323.4861 | 324.6133 | 71.541 | 71.7871 | 71.9771
1085.7945 | 13.0291 | 323.5568 | 324.5263 | 71.5323 | 71.7963 | 71.9996
1086.7839 | 13.0291 | 323.3569 | 324.5002 | 71.5055 | 71.7793 | 71.9723
1087.9387 | 13.0291 | 323.3207 | 324.5986 | 71.5297 | 71.764 | 71.9086
1090.3723 | 13.1981 | 323.3209 | 324.6436 | 71.536 | 71.7736 | 71.9148
1091.2139 | 13.1981 | 323.3644 | 324.4887 | 71.5357 | 71.753 | 71.9053
1091.7271 | 13.1981 | 323.2693 | 324.5082 | 71.5148 | 71.7644 | 71.9054
1092.3727 | 13.1981 | 323.3255 | 324.3981 | 71.5191 | 71.7405 | 71.9004
1093.0572 | 13.1981 | 323.2686 | 324.4646 | 71.5029 | 71.7644 | 71.9086
1093.72 | 13.1981 | 323.2556 | 324.3534 | 71.5019 | 71.7286 | 71.8794
1094.2429 | 13.1981 | 323.1322 | 324.3699 | 71.4793 | 71.7416 | 71.8788
1094.9115 | 13.1981 | 323.1841 | 324.2725 | 71.4861 | 71.7158 | 71.8697
1095.4196 | 13.1981 | 323.0256 | 324.3085 | 71.4713 | 71.7265 | 71.8636
1096.2492 | 13.1981 | 323.0658 | 324.2128 | 71.4743 | 71.7037 | 71.8484
1096.7608 | 13.1981 | 322.9763 | 324.2206 | 71.4491 | 71.7151 | 71.8509
1097.5964 | 13.1981 | 322.9898 | 324.1595 | 71.4573 | 71.6941 | 71.8209
1098.1042 | 13.1981 | 322.9353 | 324.1288 | 71.4314 | 71.7047 | 71.8292
1098.7757 | 13.1981 | 322.96 | 324.0993 | 71.4425 | 71.6802 | 71.8057
1099.7812 | 13.1981 | 322.9783 | 323.9967 | 71.4395 | 71.6769 | 71.8223
1100.2862 | 13.1981 | 322.8282 | 323.9955 | 71.4271 | 71.6699 | 71.7907
1101.7699 | 13.2295 | 323.0134 | 324.3031 | 71.4814 | 71.7428 | 71.8248
1103.5742 | 13.3283 | 323.2884 | 324.4057 | 71.4854 | 71.8265 | 71.9228
1104.3976 | 13.3283 | 323.1499 | 324.3946 | 71.4646 | 71.8363 | 71.916
1104.9153 | 13.3283 | 323.1883 | 324.3659 | 71.4756 | 71.8096 | 71.9024
1105.5841 | 13.3283 | 323.0721 | 324.366 | 71.4515 | 71.8217 | 71.9012
1106.0849 | 13.3283 | 323.1766 | 324.3584 | 71.4705 | 71.7996 | 71.9078
1106.7514 | 13.3283 | 323.0157 | 324.3344 | 71.4389 | 71.7976 | 71.8859
1107.2535 | 13.3283 | 323.0706 | 324.2452 | 71.4413 | 71.7744 | 71.8879
1107.7602 | 13.3283 | 322.9596 | 324.2999 | 71.4433 | 71.7772 | 71.8676
1108.4206 | 13.3283 | 322.9947 | 324.1435 | 71.4266 | 71.7669 | 71.8771
1108.9355 | 13.3283 | 322.9249 | 324.1952 | 71.4334 | 71.7626 | 71.8561
1109.4476 | 13.3283 | 322.9125 | 324.1183 | 71.4064 | 71.7684 | 71.8674
1109.9499 | 13.3283 | 322.9397 | 324.1086 | 71.4175 | 71.7408 | 71.8497
1110.6272 | 13.3283 | 322.8181 | 324.0905 | 71.394 | 71.7522 | 71.8522
1111.2934 | 13.3283 | 322.8356 | 324.073 | 71.4066 | 71.7283 | 71.826
1111.8081 | 13.3283 | 322.7542 | 324.0622 | 71.3794 | 71.7405 | 71.8315
1112.6294 | 13.3283 | 322.7529 | 324.0269 | 71.3886 | 71.7131 | 71.8107
1113.2987 | 13.3283 | 322.7376 | 323.9076 | 71.3658 | 71.7164 | 71.8227
1113.9683 | 13.3283 | 322.6685 | 323.9515 | 71.3748 | 71.7033 | 71.7996
1115.1252 | 13.3969 | 322.9668 | 324.2493 | 71.4373 | 71.7361 | 71.8412
1117.1037 | 13.4655 | 323.0249 | 324.6439 | 71.4838 | 71.8208 | 71.8798
1117.9381 | 13.4655 | 322.9347 | 324.6878 | 71.4766 | 71.8186 | 71.8591
1118.7643 | 13.4655 | 322.9709 | 324.6198 | 71.4809 | 71.7953 | 71.8412
1119.4287 | 13.4655 | 322.8907 | 324.5721 | 71.4585 | 71.8055 | 71.848
1120.2615 | 13.4655 | 322.8177 | 324.5914 | 71.4667 | 71.7883 | 71.8253
1120.7717 | 13.4655 | 322.8344 | 324.4742 | 71.4466 | 71.7887 | 71.8366
1121.4305 | 13.4655 | 322.8386 | 324.5635 | 71.4691 | 71.7849 | 71.8143
1121.9362 | 13.4655 | 322.7703 | 324.4396 | 71.43 | 71.7793 | 71.8142
1122.4413 | 13.4655 | 322.7996 | 324.4255 | 71.4408 | 71.7497 | 71.7975
1122.9536 | 13.4655 | 322.6731 | 324.4525 | 71.4239 | 71.7608 | 71.7945
1123.637 | 13.4655 | 322.728 | 324.3355 | 71.4273 | 71.738 | 71.7901
1124.3151 | 13.4655 | 322.6206 | 324.3442 | 71.403 | 71.7492 | 71.7872
1125.1438 | 13.4655 | 322.6138 | 324.3152 | 71.4125 | 71.7238 | 71.7671
1125.9758 | 13.4655 | 322.6231 | 324.1886 | 71.3948 | 71.7111 | 71.7761
1126.6641 | 13.4655 | 322.5169 | 324.2393 | 71.3859 | 71.7161 | 71.754
1127.4981 | 13.4655 | 322.557 | 324.1481 | 71.3886 | 71.6915 | 71.7391
1128.6572 | 13.5341 | 322.7831 | 324.2674 | 71.4447 | 71.716 | 71.7917
1129.3269 | 13.5652 | 322.8097 | 324.4285 | 71.4514 | 71.7648 | 71.8253
1130.6399 | 13.6305 | 322.9569 | 324.8459 | 71.5277 | 71.8368 | 71.8497
1131.2898 | 13.6305 | 322.9734 | 324.832 | 71.5391 | 71.8134 | 71.8318
1131.7904 | 13.6305 | 322.8905 | 324.8268 | 71.5112 | 71.8242 | 71.8361
1132.459 | 13.6305 | 322.9338 | 324.7619 | 71.52 | 71.8026 | 71.822
1133.13 | 13.6305 | 322.8522 | 324.7415 | 71.4963 | 71.8132 | 71.8261
1133.9478 | 13.6305 | 322.8166 | 324.7419 | 71.5066 | 71.7941 | 71.8059
1134.4553 | 13.6305 | 322.8093 | 324.6615 | 71.4772 | 71.799 | 71.8173
1134.9635 | 13.6305 | 322.8318 | 324.6549 | 71.4887 | 71.7705 | 71.7985
1135.4647 | 13.6305 | 322.7085 | 324.6769 | 71.4706 | 71.7813 | 71.7975
1136.112 | 13.6305 | 322.7635 | 324.5641 | 71.4747 | 71.7583 | 71.7948
1136.6205 | 13.6305 | 322.6547 | 324.6067 | 71.4667 | 71.7674 | 71.7846
1137.4531 | 13.6305 | 322.6992 | 324.5197 | 71.4662 | 71.7473 | 71.7763
1137.9637 | 13.6305 | 322.606 | 324.5413 | 71.4485 | 71.7584 | 71.7744
1138.6639 | 13.6305 | 322.6584 | 324.4658 | 71.454 | 71.7219 | 71.7669
1139.3234 | 13.6305 | 322.554 | 324.4682 | 71.428 | 71.7342 | 71.7653
1139.8415 | 13.6305 | 322.6031 | 324.4039 | 71.4355 | 71.7105 | 71.7597
1140.527 | 13.6305 | 322.4994 | 324.4283 | 71.4131 | 71.7211 | 71.7521
1141.3486 | 13.6305 | 322.543 | 324.3847 | 71.4273 | 71.6922 | 71.7275
1141.8499 | 13.6957 | 322.6831 | 324.5526 | 71.4312 | 71.7484 | 71.7805
1143.4827 | 13.7617 | 322.9474 | 324.7821 | 71.4498 | 71.8235 | 71.8684
1144.1448 | 13.7617 | 322.8419 | 324.8332 | 71.4441 | 71.8283 | 71.8464
1144.6645 | 13.7617 | 322.889 | 324.7289 | 71.4386 | 71.8151 | 71.8535
1145.3597 | 13.7617 | 322.7798 | 324.7814 | 71.4368 | 71.8152 | 71.828
1146.0335 | 13.7617 | 322.8337 | 324.6783 | 71.4314 | 71.7914 | 71.8329
1146.7226 | 13.7617 | 322.731 | 324.7169 | 71.4162 | 71.8004 | 71.8185
1147.5667 | 13.7617 | 322.7539 | 324.6349 | 71.4223 | 71.7774 | 71.7945
1148.2453 | 13.7617 | 322.7082 | 324.5517 | 71.3984 | 71.7852 | 71.8043
1148.9349 | 13.7617 | 322.6631 | 324.5827 | 71.4088 | 71.7666 | 71.7804
1149.4362 | 13.7617 | 322.6495 | 324.513 | 71.3825 | 71.7719 | 71.791
1149.943 | 13.7617 | 322.6777 | 324.4998 | 71.3929 | 71.7408 | 71.7747
1150.6104 | 13.7617 | 322.567 | 324.4885 | 71.3689 | 71.7526 | 71.7769
1151.1119 | 13.7617 | 322.6118 | 324.4422 | 71.3776 | 71.7293 | 71.7695
1151.7796 | 13.7617 | 322.5013 | 324.4627 | 71.361 | 71.741 | 71.7643
1152.6067 | 13.7617 | 322.51 | 324.4211 | 71.3705 | 71.7142 | 71.7439
1153.1157 | 13.7617 | 322.4634 | 324.3862 | 71.3469 | 71.7233 | 71.7518
1154.1071 | 13.7617 | 322.3476 | 324.3855 | 71.3493 | 71.7094 | 71.7263
1154.7746 | 13.7959 | 322.5873 | 324.4877 | 71.3878 | 71.7298 | 71.7752
1156.7598 | 13.8655 | 322.8263 | 324.7457 | 71.464 | 71.731 | 71.7837
1157.4355 | 13.8655 | 322.8719 | 324.6644 | 71.4709 | 71.7092 | 71.7725
1157.9505 | 13.8655 | 322.7484 | 324.6907 | 71.4543 | 71.7199 | 71.7694
1158.7901 | 13.8655 | 322.7778 | 324.5941 | 71.4596 | 71.6975 | 71.7491
1159.4549 | 13.8655 | 322.7162 | 324.5334 | 71.438 | 71.7063 | 71.7568
1160.287 | 13.8655 | 322.6284 | 324.5595 | 71.4449 | 71.6856 | 71.735
1160.9877 | 13.8655 | 322.6704 | 324.4268 | 71.4322 | 71.6686 | 71.7421
1161.4931 | 13.8655 | 322.5863 | 324.4782 | 71.4342 | 71.6694 | 71.7177
1162.0036 | 13.8655 | 322.596 | 324.3926 | 71.4106 | 71.6719 | 71.7296
1162.5882 | 13.8655 | 322.5843 | 324.4144 | 71.4225 | 71.6511 | 71.6962
1163.254 | 13.8655 | 322.5485 | 324.3259 | 71.3988 | 71.6576 | 71.7069
1163.7663 | 13.8655 | 322.5546 | 324.3384 | 71.4108 | 71.636 | 71.6863
1164.2746 | 13.8655 | 322.4624 | 324.3405 | 71.3916 | 71.647 | 71.6889
1164.7822 | 13.8655 | 322.5151 | 324.252 | 71.3955 | 71.6278 | 71.6896
1165.2913 | 13.8655 | 322.425 | 324.3031 | 71.3952 | 71.6326 | 71.6713
1165.803 | 13.8655 | 322.4501 | 324.2112 | 71.3779 | 71.6308 | 71.682
1166.6448 | 13.8655 | 322.365 | 324.2531 | 71.3768 | 71.6232 | 71.6639
1167.4925 | 13.9003 | 322.6284 | 324.466 | 71.4313 | 71.6391 | 71.7007
1168.4864 | 13.9003 | 322.5934 | 324.353 | 71.4105 | 71.6357 | 71.7108
1170.0981 | 13.9998 | 322.8516 | 324.3898 | 71.4282 | 71.6858 | 71.7797
1170.7739 | 13.9998 | 322.8227 | 324.29 | 71.4059 | 71.6904 | 71.7905
1171.2847 | 13.9998 | 322.8217 | 324.309 | 71.4169 | 71.6731 | 71.7637
1171.794 | 13.9998 | 322.7401 | 324.3037 | 71.3894 | 71.684 | 71.7673
1172.4688 | 13.9998 | 322.7788 | 324.2446 | 71.3986 | 71.6535 | 71.7534
1173.3187 | 13.9998 | 322.6984 | 324.1379 | 71.3771 | 71.6578 | 71.7596
1173.8203 | 13.9998 | 322.683 | 324.1675 | 71.3877 | 71.6433 | 71.7337
1174.3352 | 13.9998 | 322.6197 | 324.1469 | 71.361 | 71.6538 | 71.74
1174.838 | 13.9998 | 322.667 | 324.0897 | 71.3684 | 71.6288 | 71.7347
1175.3461 | 13.9998 | 322.5572 | 324.1357 | 71.3619 | 71.6357 | 71.7218
1175.9985 | 13.9998 | 322.6065 | 324.0213 | 71.3541 | 71.6194 | 71.7282
1176.6618 | 13.9998 | 322.5052 | 324.0702 | 71.3455 | 71.6262 | 71.709
1177.6487 | 13.9998 | 322.5015 | 323.9677 | 71.3471 | 71.6068 | 71.6833
1178.316 | 13.9998 | 322.4962 | 323.8414 | 71.3134 | 71.608 | 71.6949
1178.8334 | 13.9998 | 322.4777 | 323.8718 | 71.3238 | 71.5935 | 71.6731
1179.3407 | 13.9998 | 322.4214 | 323.8488 | 71.3019 | 71.6035 | 71.68
1179.8484 | 13.9998 | 322.4671 | 323.7946 | 71.31 | 71.5804 | 71.6744
1180.3508 | 13.9998 | 322.315 | 323.84 | 71.3041 | 71.5889 | 71.6632
1181.5041 | 14.0696 | 322.4803 | 324.0654 | 71.3474 | 71.6279 | 71.665
1184.2355 | 14.1363 | 322.4368 | 324.0499 | 71.3159 | 71.6416 | 71.6746
1184.8919 | 14.1363 | 322.4876 | 323.9781 | 71.3212 | 71.6169 | 71.6684
1185.398 | 14.1363 | 322.3804 | 324.0142 | 71.3109 | 71.6259 | 71.6619
1185.9046 | 14.1363 | 322.4252 | 323.9069 | 71.3056 | 71.6143 | 71.6698
1186.4204 | 14.1363 | 322.3685 | 323.9533 | 71.312 | 71.6082 | 71.6452
1187.2493 | 14.1363 | 322.3866 | 323.8591 | 71.2923 | 71.5944 | 71.653
1187.7561 | 14.1363 | 322.2846 | 323.9103 | 71.2942 | 71.5972 | 71.6332
1188.2702 | 14.1363 | 322.2983 | 323.8011 | 71.2751 | 71.5974 | 71.6447
1189.1032 | 14.1363 | 322.2136 | 323.8402 | 71.2778 | 71.5875 | 71.6193
1189.7845 | 14.1363 | 322.2643 | 323.7402 | 71.2721 | 71.5642 | 71.6236
1190.3001 | 14.1363 | 322.1444 | 323.7905 | 71.2713 | 71.5684 | 71.6063
1190.8127 | 14.1363 | 322.1707 | 323.6727 | 71.2554 | 71.5656 | 71.6168
1191.4763 | 14.1363 | 322.1096 | 323.7159 | 71.2633 | 71.5549 | 71.5856
1192.1452 | 14.1363 | 322.1327 | 323.6162 | 71.2422 | 71.5489 | 71.5959
1192.8198 | 14.1363 | 322.0301 | 323.6689 | 71.2431 | 71.5476 | 71.5752
1193.3259 | 14.1363 | 322.0607 | 323.5547 | 71.2288 | 71.5433 | 71.5852
1193.9888 | 14.1363 | 321.9847 | 323.6012 | 71.2357 | 71.5337 | 71.5643
1194.6658 | 14.1363 | 322.0256 | 323.4777 | 71.2141 | 71.5322 | 71.5802
1195.6603 | 14.2054 | 322.0128 | 323.7604 | 71.2419 | 71.6008 | 71.6242
1197.4483 | 14.2998 | 322.3074 | 323.8086 | 71.2551 | 71.6484 | 71.7025
1198.2777 | 14.2998 | 322.2237 | 323.7286 | 71.2336 | 71.6541 | 71.7071
1198.9553 | 14.2998 | 322.1683 | 323.7659 | 71.2425 | 71.6393 | 71.6861
1199.4608 | 14.2998 | 322.1634 | 323.6879 | 71.216 | 71.6432 | 71.6971
1200.2888 | 14.2998 | 322.0783 | 323.7154 | 71.2222 | 71.6235 | 71.6754
1200.9633 | 14.2998 | 322.1187 | 323.6176 | 71.2089 | 71.61 | 71.6831
1202.3909 | 14.2998 | 322.1197 | 323.3692 | 71.1918 | 71.5884 | 71.6675
1203.4422 | 14.2998 | 322.1246 | 323.4159 | 71.1597 | 71.6219 | 71.6979
1204.0928 | 14.2998 | 321.8231 | 323.2827 | 71.122 | 71.5735 | 71.6393
1205.104 | 14.2998 | 321.882 | 323.2707 | 71.1312 | 71.559 | 71.6258
1205.9535 | 14.2998 | 321.8749 | 323.0683 | 71.096 | 71.5508 | 71.6336
1206.6057 | 14.2998 | 321.7325 | 323.0713 | 71.0839 | 71.5423 | 71.5979
1207.2768 | 14.2998 | 321.783 | 322.9736 | 71.0792 | 71.5272 | 71.6018
1207.9493 | 14.2998 | 321.6667 | 323.043 | 71.0733 | 71.5382 | 71.5856
1208.9303 | 14.3658 | 321.9418 | 323.2645 | 71.1431 | 71.5423 | 71.6098
1211.2753 | 14.4342 | 321.9044 | 323.42 | 71.1334 | 71.5929 | 71.6463
1211.9545 | 14.4342 | 321.8464 | 323.365 | 71.1029 | 71.6013 | 71.6537
1212.4674 | 14.4342 | 321.8684 | 323.36 | 71.1145 | 71.5744 | 71.6368
1213.1313 | 14.4342 | 321.7678 | 323.3408 | 71.0923 | 71.5851 | 71.6414
1213.6389 | 14.4342 | 321.8062 | 323.3061 | 71.1021 | 71.5635 | 71.6319
1214.4773 | 14.4342 | 321.725 | 323.2587 | 71.0774 | 71.5716 | 71.6328
1215.1573 | 14.4342 | 321.695 | 323.2819 | 71.0881 | 71.5508 | 71.611
1215.6653 | 14.4342 | 321.6728 | 323.2277 | 71.0639 | 71.5575 | 71.6207
1216.3241 | 14.4342 | 321.6777 | 323.2266 | 71.0761 | 71.5353 | 71.5964
1217.4902 | 14.5002 | 321.889 | 323.378 | 71.1285 | 71.5434 | 71.6385
1218.9755 | 14.5375 | 322.2598 | 323.4683 | 71.1912 | 71.573 | 71.7073
1219.7878 | 14.5375 | 322.291 | 323.3683 | 71.1744 | 71.5528 | 71.713
1220.4513 | 14.5375 | 322.1952 | 323.4089 | 71.1621 | 71.5604 | 71.6994
1220.9682 | 14.5375 | 322.2456 | 323.3217 | 71.1613 | 71.5434 | 71.7044
1221.4846 | 14.5375 | 322.1584 | 323.3718 | 71.1646 | 71.5434 | 71.6854
1221.9969 | 14.5375 | 322.1652 | 323.2781 | 71.1452 | 71.5468 | 71.6966
1222.8336 | 14.5375 | 322.0528 | 323.3135 | 71.1486 | 71.5329 | 71.6757
1223.505 | 14.5375 | 322.1006 | 323.2168 | 71.1399 | 71.515 | 71.6815
1224.0149 | 14.5375 | 321.9979 | 323.267 | 71.1417 | 71.5175 | 71.6611
1224.8512 | 14.5375 | 322.0361 | 323.1777 | 71.1301 | 71.4898 | 71.6631
1225.5299 | 14.5375 | 321.94 | 323.1993 | 71.109 | 71.5002 | 71.6575
1226.386 | 14.5375 | 321.9394 | 323.1578 | 71.118 | 71.4821 | 71.6283
1226.8911 | 14.5375 | 321.9079 | 323.1148 | 71.0843 | 71.4899 | 71.6371
1227.3963 | 14.5375 | 321.9451 | 323.0858 | 71.0933 | 71.456 | 71.6269
1228.2734 | 14.5375 | 321.8683 | 323.017 | 71.0702 | 71.4623 | 71.6291
1228.9378 | 14.5375 | 321.8228 | 323.052 | 71.0789 | 71.4469 | 71.6067
1229.5841 | 14.5375 | 321.8367 | 322.9442 | 71.0492 | 71.4527 | 71.6223
1230.0926 | 14.5717 | 321.9983 | 323.1702 | 71.1023 | 71.48 | 71.6268
1232.0612 | 14.6722 | 322.0177 | 323.5359 | 71.1294 | 71.5704 | 71.6774
1232.8799 | 14.6722 | 321.8756 | 323.5787 | 71.1292 | 71.5639 | 71.6589
1233.401 | 14.6722 | 321.9185 | 323.4762 | 71.1222 | 71.5537 | 71.6665
1234.2259 | 14.6722 | 321.8319 | 323.5139 | 71.1117 | 71.5557 | 71.6486
1234.7471 | 14.6722 | 321.8835 | 323.4323 | 71.1126 | 71.5356 | 71.6512
1235.2499 | 14.6722 | 321.7888 | 323.482 | 71.1148 | 71.5376 | 71.6324
1235.7653 | 14.6722 | 321.8008 | 323.3796 | 71.0964 | 71.5387 | 71.6424
1236.2778 | 14.6722 | 321.804 | 323.3948 | 71.1068 | 71.5213 | 71.619
1236.8001 | 14.6722 | 321.7287 | 323.3907 | 71.081 | 71.5318 | 71.6235
1237.4589 | 14.6722 | 321.7673 | 323.3366 | 71.0901 | 71.512 | 71.6105
1237.9756 | 14.6722 | 321.6517 | 323.3552 | 71.0736 | 71.5218 | 71.6105
1238.4947 | 14.6722 | 321.7029 | 323.2479 | 71.0737 | 71.504 | 71.6123
1239.0062 | 14.6722 | 321.6237 | 323.2979 | 71.0763 | 71.5064 | 71.59
1239.5087 | 14.6722 | 321.6358 | 323.2187 | 71.0559 | 71.5074 | 71.6009
1240.3447 | 14.6722 | 321.5554 | 323.2549 | 71.0585 | 71.4949 | 71.5804
1240.8479 | 14.6722 | 321.59 | 323.1521 | 71.0469 | 71.49 | 71.5892
1241.3742 | 14.6722 | 321.5572 | 323.1892 | 71.0563 | 71.4805 | 71.5659
1242.0392 | 14.6722 | 321.5417 | 323.0862 | 71.0355 | 71.4839 | 71.5761
1242.5605 | 14.6722 | 321.5627 | 323.1143 | 71.0502 | 71.465 | 71.5543
1243.2147 | 14.706 | 321.7 | 323.2367 | 71.0417 | 71.5163 | 71.6075
1243.7193 | 14.7358 | 321.8583 | 323.3712 | 71.0835 | 71.5169 | 71.6169
1244.3733 | 14.7679 | 321.9821 | 323.591 | 71.0968 | 71.5822 | 71.6743
1245.5344 | 14.8332 | 321.988 | 323.8177 | 71.1363 | 71.6263 | 71.6929
1246.1951 | 14.8332 | 322.0293 | 323.755 | 71.1441 | 71.6064 | 71.6818
1246.8722 | 14.8332 | 321.9265 | 323.7411 | 71.1234 | 71.6167 | 71.6842
1247.3915 | 14.8332 | 321.9654 | 323.7048 | 71.1322 | 71.5949 | 71.6752
1248.0621 | 14.8332 | 321.8678 | 323.7145 | 71.1101 | 71.6057 | 71.6732
1248.7294 | 14.8332 | 321.9022 | 323.6685 | 71.1194 | 71.5854 | 71.6577
1249.2322 | 14.8332 | 321.7989 | 323.6825 | 71.1001 | 71.5961 | 71.6577
1249.9087 | 14.8332 | 321.846 | 323.5927 | 71.1049 | 71.5742 | 71.6504
1250.6017 | 14.8332 | 321.7142 | 323.5895 | 71.0743 | 71.5853 | 71.6497
1251.2775 | 14.8332 | 321.7372 | 323.5635 | 71.0841 | 71.5635 | 71.6288
1251.7955 | 14.8332 | 321.6588 | 323.5601 | 71.0667 | 71.5742 | 71.6327
1252.4569 | 14.8332 | 321.6979 | 323.5036 | 71.0755 | 71.5534 | 71.6206
1253.1266 | 14.8332 | 321.5982 | 323.4874 | 71.0545 | 71.5642 | 71.6235
1253.7937 | 14.8332 | 321.6143 | 323.4721 | 71.0657 | 71.5431 | 71.6004
1254.2962 | 14.8332 | 321.5427 | 323.4656 | 71.0475 | 71.5538 | 71.6053
1254.8185 | 14.8332 | 321.5903 | 323.3958 | 71.0533 | 71.535 | 71.602
1255.3339 | 14.8332 | 321.5003 | 323.4408 | 71.0488 | 71.5409 | 71.5885
1255.8408 | 14.8332 | 321.5391 | 323.3263 | 71.0342 | 71.5426 | 71.6028
1256.3541 | 14.8679 | 321.6954 | 323.5514 | 71.0862 | 71.5703 | 71.6062
1258.1462 | 14.9354 | 321.8463 | 323.9597 | 71.1522 | 71.642 | 71.6216
1259.2936 | 14.9688 | 322.0793 | 324.3107 | 71.2163 | 71.7099 | 71.6876
1261.2804 | 15.0374 | 322.3746 | 324.3891 | 71.2314 | 71.7656 | 71.7685
1261.9448 | 15.0374 | 322.3125 | 324.3382 | 71.2117 | 71.7746 | 71.7766
1262.6217 | 15.0374 | 322.2997 | 324.3493 | 71.2222 | 71.7518 | 71.7537
1263.4524 | 15.0374 | 322.2999 | 324.2357 | 71.2046 | 71.7444 | 71.7618
1264.1267 | 15.0374 | 322.203 | 324.2835 | 71.2017 | 71.747 | 71.7383
1264.806 | 15.0374 | 322.2524 | 324.1866 | 71.1994 | 71.7231 | 71.7405
1265.3274 | 15.0374 | 322.1422 | 324.2319 | 71.1954 | 71.7294 | 71.7256
1265.9899 | 15.0374 | 322.1863 | 324.1385 | 71.1866 | 71.7125 | 71.7318
1266.6645 | 15.0374 | 322.0943 | 324.1832 | 71.1789 | 71.718 | 71.7131
1267.3466 | 15.0374 | 322.1447 | 324.0828 | 71.1783 | 71.6959 | 71.7113
1267.8498 | 15.0374 | 322.0021 | 324.1252 | 71.1737 | 71.7035 | 71.6997
1268.531 | 15.0374 | 322.0499 | 324.0291 | 71.1684 | 71.6825 | 71.7037
1269.2087 | 15.0374 | 321.9583 | 324.0661 | 71.1567 | 71.6906 | 71.6896
1269.9913 | 15.0374 | 322.0754 | 324.0219 | 71.1725 | 71.6802 | 71.7052
1271.211 | 15.0374 | 321.8963 | 323.9533 | 71.1603 | 71.6386 | 71.6789
1272.3544 | 15.0374 | 321.9106 | 323.8131 | 71.1583 | 71.6332 | 71.6927
1275.656 | 15.1395 | 322.025 | 324.0551 | 71.1752 | 71.7029 | 71.7509
1276.4821 | 15.1395 | 321.9771 | 324.065 | 71.1831 | 71.6845 | 71.7266
1277.3132 | 15.1395 | 322.009 | 323.9736 | 71.1676 | 71.6666 | 71.7308
1277.8207 | 15.1395 | 321.9043 | 324.0183 | 71.1646 | 71.6721 | 71.7171
1278.3245 | 15.1395 | 321.9328 | 323.9099 | 71.1514 | 71.6681 | 71.7265
1278.9833 | 15.1395 | 321.8639 | 323.9526 | 71.1582 | 71.6584 | 71.7043
1279.4952 | 15.1395 | 321.87 | 323.8764 | 71.1396 | 71.6606 | 71.7151
1280.1496 | 15.1395 | 321.8424 | 323.9011 | 71.1496 | 71.6415 | 71.6931
1280.6572 | 15.1395 | 321.8184 | 323.8522 | 71.1294 | 71.6489 | 71.7023
1281.3174 | 15.1395 | 321.8254 | 323.8474 | 71.1399 | 71.6266 | 71.68
1281.9903 | 15.1395 | 321.7849 | 323.776 | 71.1191 | 71.6331 | 71.6884
1282.6696 | 15.1395 | 321.751 | 323.8018 | 71.1283 | 71.6144 | 71.6677
1283.1723 | 15.1395 | 321.7341 | 323.7468 | 71.1048 | 71.621 | 71.6772
1283.8528 | 15.1395 | 321.7303 | 323.7512 | 71.1158 | 71.5984 | 71.6555
1284.5133 | 15.1395 | 321.705 | 323.6648 | 71.0949 | 71.6029 | 71.6647
1285.3513 | 15.1395 | 321.5876 | 323.6998 | 71.0972 | 71.5915 | 71.6476
1285.9982 | 15.1395 | 321.6341 | 323.6053 | 71.0915 | 71.5741 | 71.6529
1287.7324 | 15.2058 | 322.0201 | 323.7931 | 71.1741 | 71.5891 | 71.6974
1290.447 | 15.2704 | 321.9901 | 323.7738 | 71.1457 | 71.6014 | 71.7086
1291.1182 | 15.2704 | 322.0392 | 323.6747 | 71.1488 | 71.5794 | 71.7056
1291.7821 | 15.2704 | 321.9905 | 323.7389 | 71.1378 | 71.5996 | 71.7115
1292.2925 | 15.2704 | 321.9927 | 323.6168 | 71.1321 | 71.5718 | 71.7007
1292.8066 | 15.2704 | 321.909 | 323.6631 | 71.1307 | 71.5768 | 71.6848
1293.3173 | 15.2704 | 321.9349 | 323.5783 | 71.1161 | 71.5734 | 71.6946
1293.8359 | 15.2704 | 321.9179 | 323.606 | 71.1267 | 71.56 | 71.6745
1294.6621 | 15.2704 | 321.9028 | 323.5281 | 71.108 | 71.5561 | 71.6828
1295.1777 | 15.2704 | 321.8471 | 323.5717 | 71.1149 | 71.5515 | 71.6621
1295.6861 | 15.2704 | 321.8332 | 323.5107 | 71.0874 | 71.5568 | 71.672
1296.3618 | 15.2704 | 321.8254 | 323.5198 | 71.0977 | 71.5405 | 71.6405
1296.8753 | 15.2704 | 321.7863 | 323.4856 | 71.0774 | 71.5492 | 71.6482
1297.3913 | 15.2704 | 321.824 | 323.4517 | 71.0862 | 71.5285 | 71.6398
1297.8977 | 15.2704 | 321.7242 | 323.4859 | 71.0768 | 71.5368 | 71.6339
1298.5751 | 15.2704 | 321.7731 | 323.3886 | 71.0757 | 71.5147 | 71.6343
1299.2389 | 15.2704 | 321.6842 | 323.4192 | 71.0605 | 71.5237 | 71.6253
1299.9119 | 15.2704 | 321.7298 | 323.3555 | 71.0663 | 71.501 | 71.6176
1300.6019 | 15.2704 | 321.6368 | 323.3527 | 71.0456 | 71.5119 | 71.6172
1301.7604 | 15.3372 | 321.7077 | 323.6072 | 71.0952 | 71.5727 | 71.6629
1303.7325 | 15.4063 | 321.9247 | 323.6533 | 71.0923 | 71.6231 | 71.7302
1304.3928 | 15.4063 | 321.8388 | 323.6292 | 71.0717 | 71.6331 | 71.7345
1305.0714 | 15.4063 | 321.8459 | 323.6221 | 71.0827 | 71.6138 | 71.7123
1305.7571 | 15.4063 | 321.8088 | 323.5434 | 71.0614 | 71.6193 | 71.7215
1306.4304 | 15.4063 | 321.7697 | 323.5726 | 71.0709 | 71.6032 | 71.6997
1306.9504 | 15.4063 | 321.759 | 323.5068 | 71.0532 | 71.6086 | 71.7097
1307.4643 | 15.4063 | 321.7794 | 323.502 | 71.063 | 71.591 | 71.694
1308.4419 | 15.4063 | 321.7643 | 323.3863 | 71.0571 | 71.5968 | 71.7081
1310.3584 | 15.4063 | 321.7555 | 323.3045 | 71.0671 | 71.5417 | 71.6697
1311.173 | 15.4063 | 321.6272 | 322.9155 | 71.0196 | 71.4749 | 71.6325
1311.8301 | 15.4063 | 321.5067 | 322.9174 | 71.0004 | 71.4852 | 71.6325
1312.4976 | 15.4063 | 321.5355 | 322.882 | 71.0102 | 71.4649 | 71.6158
1313.0055 | 15.4063 | 321.4589 | 322.8904 | 70.9896 | 71.4748 | 71.6183
1313.6597 | 15.4063 | 321.5974 | 322.9102 | 71.0156 | 71.4578 | 71.631
1314.17 | 15.4063 | 321.3702 | 322.8467 | 70.9834 | 71.4458 | 71.6049
1317.419 | 15.4732 | 321.2347 | 322.6458 | 70.9391 | 71.4187 | 71.5842
1318.8321 | 15.4732 | 320.785 | 322.2194 | 70.806 | 71.3478 | 71.5102
1319.3352 | 15.8889 | 320.6487 | 322.1812 | 70.7755 | 71.354 | 71.5069
1320.7079 | 15.8889 | 320.629 | 322.1979 | 70.7634 | 71.3626 | 71.521
1321.3738 | 15.8889 | 320.5189 | 322.116 | 70.7531 | 71.3194 | 71.4665
1322.0433 | 15.8889 | 320.5042 | 322.0171 | 70.7332 | 71.3223 | 71.4767
1322.7021 | 15.8889 | 320.455 | 322.0529 | 70.7419 | 71.3103 | 71.4572
1323.7125 | 15.8889 | 320.6078 | 321.9705 | 70.7513 | 71.3269 | 71.4932
1325.7385 | 15.8889 | 320.2457 | 321.4289 | 70.6584 | 71.2182 | 71.4063
1326.3981 | 15.8889 | 320.1277 | 321.2219 | 70.6346 | 71.1329 | 71.3521
1327.0548 | 15.8889 | 320.1229 | 321.1171 | 70.6049 | 71.1351 | 71.3624
1327.5629 | 15.8889 | 320.114 | 321.1417 | 70.6151 | 71.1211 | 71.3401
1328.2247 | 15.8889 | 320.0727 | 321.0805 | 70.5951 | 71.1284 | 71.3482
1328.7395 | 15.8889 | 320.0877 | 321.0839 | 70.6049 | 71.1067 | 71.3319
1329.2497 | 15.8889 | 319.9799 | 321.1217 | 70.592 | 71.1202 | 71.3333
1330.2351 | 15.9909 | 319.9897 | 321.1223 | 70.608 | 71.1009 | 71.2973
1334.6743 | 16.1209 | 320.047 | 321.3235 | 70.6455 | 71.1309 | 71.297
1336.5938 | 16.1525 | 320.1411 | 321.2565 | 70.6329 | 71.1502 | 71.3291
1338.0477 | 16.1525 | 320.0208 | 320.922 | 70.595 | 71.0621 | 71.2819
1338.8568 | 16.4763 | 319.9791 | 320.6569 | 70.5736 | 70.9934 | 71.2532
1339.5134 | 16.4763 | 319.9572 | 320.5752 | 70.5541 | 70.9984 | 71.2626
1340.1879 | 16.4763 | 319.9172 | 320.6069 | 70.5627 | 70.9839 | 71.2443
1340.8665 | 16.4763 | 319.9288 | 320.5141 | 70.5427 | 70.9819 | 71.2549
1341.5286 | 16.4763 | 319.8405 | 320.5614 | 70.5466 | 70.9782 | 71.2346
1342.0365 | 16.4763 | 319.8593 | 320.485 | 70.5304 | 70.9782 | 71.2445
1343.4444 | 16.4763 | 319.8746 | 320.4286 | 70.4981 | 70.9783 | 71.2553
1344.1866 | 16.4763 | 319.654 | 320.427 | 70.4816 | 70.9723 | 71.2245
1345.7684 | 16.4763 | 319.5446 | 320.4732 | 70.4834 | 70.971 | 71.1884
1347.5359 | 16.4763 | 319.0325 | 320.2212 | 70.4037 | 70.9168 | 71.1111
1349.1867 | 16.4763 | 318.7908 | 319.7973 | 70.321 | 70.856 | 71.0655
1350.9388 | 16.4763 | 318.3862 | 319.4626 | 70.2456 | 70.7689 | 70.9563
1352.4457 | 16.4763 | 318.0674 | 319.1774 | 70.1419 | 70.7286 | 70.913
1353.5876 | 16.4763 | 317.9641 | 319.0025 | 70.0797 | 70.7199 | 70.9095
1354.5768 | 16.4763 | 317.7762 | 318.8278 | 70.0428 | 70.7012 | 70.8861
1355.2808 | 16.4763 | 317.7195 | 318.8903 | 70.0544 | 70.6953 | 70.8458
1356.8984 | 16.6166 | 317.9342 | 319.1735 | 70.1226 | 70.7282 | 70.8544
1357.9083 | 16.6166 | 317.8533 | 319.2286 | 70.1316 | 70.726 | 70.8458
1358.5696 | 16.6166 | 317.8582 | 319.0957 | 70.1215 | 70.6957 | 70.837
1359.0736 | 16.6166 | 317.7798 | 319.1399 | 70.1185 | 70.7014 | 70.8246
1359.5886 | 16.6166 | 317.8107 | 319.0569 | 70.1067 | 70.6974 | 70.8341
1360.0925 | 16.6166 | 317.7917 | 319.0886 | 70.1163 | 70.687 | 70.8056
1360.6191 | 16.6166 | 317.75 | 319.0625 | 70.0975 | 70.6958 | 70.8134
1361.1307 | 16.6166 | 317.7883 | 319.0301 | 70.1057 | 70.6759 | 70.8061
1362.2182 | 16.6166 | 317.8369 | 318.9585 | 70.0924 | 70.6899 | 70.8254
1364.0247 | 16.7454 | 318.0884 | 319.0344 | 70.1457 | 70.6819 | 70.8433
1364.6728 | 16.7454 | 318.1214 | 318.9486 | 70.1318 | 70.674 | 70.8524
1365.3527 | 16.7454 | 318.0343 | 318.9972 | 70.1321 | 70.6749 | 70.8316
1366.0373 | 16.7454 | 318.0811 | 318.9064 | 70.1285 | 70.6548 | 70.8357
1366.8617 | 16.7454 | 318.0076 | 318.9146 | 70.1117 | 70.6627 | 70.8282
1367.3621 | 16.7454 | 318.0467 | 318.8782 | 70.1196 | 70.6418 | 70.8224
1368.372 | 16.7454 | 318.0273 | 318.8108 | 70.0874 | 70.6511 | 70.8307
1369.0623 | 16.7454 | 317.905 | 318.8228 | 70.0829 | 70.6408 | 70.8024
1369.5796 | 16.7454 | 317.9332 | 318.7416 | 70.071 | 70.6376 | 70.8116
1370.6422 | 16.7454 | 317.9162 | 318.7801 | 70.0553 | 70.6438 | 70.8096
1371.4655 | 16.7454 | 317.8418 | 318.7496 | 70.0549 | 70.6205 | 70.7844
1372.1237 | 16.7454 | 317.8603 | 318.6634 | 70.0423 | 70.6174 | 70.7946
1372.6483 | 16.7454 | 317.8232 | 318.7024 | 70.0497 | 70.6112 | 70.7749
1373.6122 | 16.7454 | 317.8791 | 318.4749 | 70.038 | 70.5982 | 70.7867
1374.4863 | 16.7454 | 317.7533 | 318.4365 | 69.9954 | 70.6058 | 70.7871
1375.4683 | 16.8072 | 317.752 | 318.6331 | 70.0282 | 70.6473 | 70.8045
1375.9764 | 16.8369 | 317.9324 | 318.6455 | 70.0563 | 70.6567 | 70.837
1377.452 | 16.8665 | 318.0914 | 318.6969 | 70.0516 | 70.7015 | 70.8906
1377.954 | 16.8665 | 317.9933 | 318.7201 | 70.0382 | 70.7108 | 70.8892
1378.4645 | 16.8665 | 318.039 | 318.6182 | 70.0375 | 70.6965 | 70.8934
1378.9769 | 16.8665 | 317.9672 | 318.6641 | 70.042 | 70.6972 | 70.871
1379.8055 | 16.8665 | 317.9987 | 318.5808 | 70.0278 | 70.679 | 70.8757
1380.4816 | 16.8665 | 317.9164 | 318.6141 | 70.0151 | 70.688 | 70.866
1381.1607 | 16.8665 | 317.9616 | 318.5359 | 70.0208 | 70.6685 | 70.8597
1381.8237 | 16.8665 | 317.8831 | 318.5818 | 70.0053 | 70.6882 | 70.8677
1382.6785 | 16.8665 | 317.8285 | 318.5275 | 70.0055 | 70.663 | 70.8336
1383.1789 | 16.8665 | 317.8169 | 318.475 | 69.9887 | 70.6689 | 70.8429
1383.8533 | 16.8665 | 317.8149 | 318.4832 | 70 | 70.6542 | 70.8254
1384.3536 | 16.8665 | 317.7761 | 318.4608 | 69.9815 | 70.6627 | 70.8321
1384.8696 | 16.8665 | 317.8158 | 318.4235 | 69.9893 | 70.6438 | 70.8263
1385.3743 | 16.8665 | 317.729 | 318.4608 | 69.9829 | 70.6511 | 70.8195
1385.88 | 16.8665 | 317.7672 | 318.3744 | 69.9763 | 70.6443 | 70.8267
1386.5572 | 16.8665 | 317.679 | 318.4223 | 69.9795 | 70.6427 | 70.8074
1387.2305 | 16.8665 | 317.7187 | 318.3401 | 69.9706 | 70.629 | 70.8138
1387.9001 | 16.8992 | 317.7329 | 318.4861 | 69.9884 | 70.6563 | 70.834
1388.4216 | 16.8992 | 317.7869 | 318.3419 | 69.9836 | 70.6512 | 70.8455
1389.7216 | 17.0034 | 317.9462 | 318.5777 | 69.9938 | 70.7247 | 70.9129
1390.5526 | 17.0034 | 317.866 | 318.6025 | 69.9769 | 70.7301 | 70.898
1391.2229 | 17.0034 | 317.9011 | 318.5599 | 69.9858 | 70.7078 | 70.8853
1391.7285 | 17.0034 | 317.8064 | 318.5764 | 69.9714 | 70.7177 | 70.8854
1392.7202 | 17.0034 | 317.7838 | 318.5303 | 69.9764 | 70.7027 | 70.8659
1393.5469 | 17.0034 | 317.8136 | 318.4491 | 69.9624 | 70.6856 | 70.8715
1394.3719 | 17.0034 | 317.7196 | 318.4537 | 69.9478 | 70.6941 | 70.8649
1395.0413 | 17.0034 | 317.7375 | 318.4414 | 69.9576 | 70.6737 | 70.8462
1395.5455 | 17.0034 | 317.6734 | 318.4382 | 69.9425 | 70.6836 | 70.8508
1396.0577 | 17.0034 | 317.7191 | 318.376 | 69.9479 | 70.6668 | 70.8488
1396.5631 | 17.0034 | 317.6242 | 318.4198 | 69.9458 | 70.6723 | 70.8358
1397.2481 | 17.0034 | 317.7093 | 318.2904 | 69.9476 | 70.6677 | 70.8521
1397.889 | 17.0034 | 317.5813 | 318.2922 | 69.9338 | 70.6639 | 70.8263
1398.5752 | 17.0034 | 317.6294 | 318.2045 | 69.933 | 70.6434 | 70.8275
1399.2618 | 17.0034 | 317.5491 | 318.232 | 69.9172 | 70.6525 | 70.82
1399.9386 | 17.0034 | 317.5901 | 318.1706 | 69.9239 | 70.6352 | 70.8113
1400.9443 | 17.0723 | 317.7763 | 318.2251 | 69.9601 | 70.6781 | 70.8603
1401.4479 | 17.0735 | 317.7319 | 318.2998 | 69.9712 | 70.682 | 70.8379
1403.1571 | 17.1742 | 317.907 | 318.501 | 70.0247 | 70.6971 | 70.8434
1403.8266 | 17.1742 | 317.914 | 318.5007 | 70.0353 | 70.6776 | 70.8247
1404.5131 | 17.1742 | 317.9723 | 318.5153 | 70.0187 | 70.7027 | 70.8532
1405.0143 | 17.1742 | 317.8917 | 318.4413 | 70.009 | 70.6664 | 70.8177
1405.5313 | 17.1742 | 317.8176 | 318.4451 | 69.9941 | 70.6763 | 70.8206
1406.169 | 17.1742 | 317.8587 | 318.3894 | 70.0013 | 70.6572 | 70.8127
1407.1778 | 17.1742 | 317.806 | 318.2547 | 69.986 | 70.6543 | 70.8149
1408.3574 | 17.1742 | 317.7869 | 318.2856 | 69.9766 | 70.666 | 70.8083
1409.0052 | 17.1742 | 317.6927 | 318.2655 | 69.9749 | 70.6369 | 70.753
1409.8482 | 17.1742 | 317.7275 | 318.1917 | 69.9654 | 70.6148 | 70.7559
1410.6864 | 17.1742 | 317.6593 | 318.1732 | 69.9424 | 70.6233 | 70.7549
1411.1927 | 17.1742 | 317.6841 | 318.165 | 69.9515 | 70.607 | 70.742
1412.5093 | 17.1742 | 317.7572 | 318.0242 | 69.9499 | 70.6111 | 70.7615
1413.1857 | 17.1742 | 317.5629 | 317.9446 | 69.9018 | 70.6055 | 70.7471
1414.2216 | 17.1742 | 317.4248 | 317.9847 | 69.903 | 70.5941 | 70.6976
1415.0223 | 17.3789 | 317.4313 | 317.8994 | 69.9059 | 70.5645 | 70.674
1415.8967 | 17.3789 | 317.4382 | 317.812 | 69.9009 | 70.5728 | 70.69
1416.719 | 17.3789 | 317.3078 | 317.8105 | 69.8848 | 70.5665 | 70.6655
1417.3728 | 17.3789 | 317.3544 | 317.7252 | 69.8893 | 70.5482 | 70.6627
1417.888 | 17.3789 | 317.257 | 317.8023 | 69.8913 | 70.5647 | 70.6653
1418.533 | 17.3789 | 317.2631 | 317.6799 | 69.8806 | 70.5372 | 70.6601
1419.0362 | 17.3789 | 317.1672 | 317.7247 | 69.8813 | 70.5419 | 70.6459
1419.8483 | 17.3789 | 317.2062 | 317.6526 | 69.8747 | 70.5254 | 70.6481
1421.3825 | 17.3789 | 317.3132 | 317.6503 | 69.8999 | 70.5123 | 70.6573
1422.2088 | 17.3789 | 317.1387 | 317.4 | 69.8344 | 70.4658 | 70.6252
1423.1984 | 17.3789 | 317.0747 | 317.3854 | 69.8172 | 70.4704 | 70.6142
1423.9126 | 17.3789 | 317.0538 | 317.4037 | 69.8268 | 70.4521 | 70.5941
1424.5938 | 17.3789 | 317.064 | 317.3111 | 69.8066 | 70.4581 | 70.6086
1427.1369 | 17.4466 | 317.0003 | 317.2687 | 69.7963 | 70.4468 | 70.5938
1427.6527 | 17.4466 | 316.9224 | 317.2675 | 69.7952 | 70.4325 | 70.5564
1428.4997 | 17.4466 | 316.9518 | 317.1669 | 69.7806 | 70.4277 | 70.5685
1440.0033 | 17.5474 | 317.1162 | 317.1845 | 69.7818 | 70.4654 | 70.619
1440.9869 | 17.5474 | 317.0825 | 317.1106 | 69.7667 | 70.4582 | 70.6237
1441.5033 | 17.5474 | 317.0145 | 317.1569 | 69.7692 | 70.4596 | 70.6045
1442.329 | 17.5474 | 317.0496 | 317.0735 | 69.7593 | 70.4433 | 70.6076
1443.0016 | 17.5474 | 316.9582 | 317.1021 | 69.7451 | 70.4525 | 70.6006
1443.8054 | 17.5474 | 316.9806 | 317.0512 | 69.7525 | 70.433 | 70.5845
1444.6473 | 17.5474 | 316.9595 | 316.985 | 69.7323 | 70.4328 | 70.5926
1445.3193 | 17.5474 | 316.8584 | 317.0326 | 69.7342 | 70.4325 | 70.5761
1446.1364 | 17.5474 | 316.9001 | 316.9349 | 69.7299 | 70.4176 | 70.5755
1446.6426 | 17.5474 | 316.8183 | 316.9693 | 69.7229 | 70.4256 | 70.5698
1447.5751 | 17.5474 | 316.8392 | 316.9223 | 69.7263 | 70.3928 | 70.553
1448.0791 | 17.5474 | 316.7919 | 316.9097 | 69.71 | 70.4017 | 70.5593
1448.7378 | 17.5474 | 316.8218 | 316.8794 | 69.7194 | 70.3836 | 70.5454
1449.4247 | 17.5474 | 316.7519 | 316.8518 | 69.7018 | 70.3926 | 70.5509
1450.2679 | 17.5474 | 316.6976 | 316.8719 | 69.7087 | 70.3771 | 70.5319
1450.7819 | 17.5474 | 316.7173 | 316.8035 | 69.6903 | 70.3828 | 70.5452
1452.5868 | 17.6501 | 316.8815 | 316.933 | 69.695 | 70.4341 | 70.599
1453.5749 | 17.6501 | 316.8787 | 316.8728 | 69.6765 | 70.4183 | 70.6017
1454.0821 | 17.6501 | 316.8031 | 316.9146 | 69.6737 | 70.4245 | 70.5909
1454.9045 | 17.6501 | 316.8439 | 316.8346 | 69.6709 | 70.4094 | 70.5883
1455.7945 | 17.6501 | 316.7823 | 316.7713 | 69.6532 | 70.4147 | 70.591
1456.3582 | 17.6501 | 316.767 | 316.7998 | 69.6631 | 70.4024 | 70.5626
1457.0103 | 17.6501 | 316.7485 | 316.7283 | 69.6442 | 70.4075 | 70.5718
1457.8353 | 17.6501 | 316.6834 | 316.7642 | 69.6471 | 70.3973 | 70.5547
1458.3454 | 17.6501 | 316.714 | 316.6762 | 69.6374 | 70.3931 | 70.5631
1458.8559 | 17.6501 | 316.6933 | 316.7084 | 69.6462 | 70.384 | 70.5438
1459.5179 | 17.6501 | 316.6751 | 316.6532 | 69.6268 | 70.3885 | 70.5533
1460.1901 | 17.6501 | 316.6392 | 316.6862 | 69.6354 | 70.3756 | 70.5345
1460.8734 | 17.6501 | 316.6531 | 316.6044 | 69.6231 | 70.3739 | 70.5444
1461.849 | 17.6501 | 316.5935 | 316.6187 | 69.6039 | 70.375 | 70.5235
1462.3508 | 17.6501 | 316.6331 | 316.5811 | 69.6107 | 70.358 | 70.519
1464.3516 | 17.6501 | 316.2742 | 316.1461 | 69.53 | 70.2418 | 70.426
1464.8577 | 17.6501 | 316.3135 | 316.1101 | 69.5374 | 70.2237 | 70.4213
1465.5202 | 17.6501 | 316.2378 | 316.1332 | 69.5206 | 70.2333 | 70.4174
1466.0335 | 17.6849 | 316.371 | 316.2088 | 69.5437 | 70.2412 | 70.4377
1467.6736 | 17.7515 | 316.6163 | 316.4424 | 69.6167 | 70.2496 | 70.4653
1468.3362 | 17.7515 | 316.623 | 316.3581 | 69.599 | 70.2499 | 70.4755
1468.9125 | 17.7515 | 316.6289 | 316.436 | 69.6164 | 70.2503 | 70.4508
1469.5845 | 17.7515 | 316.5911 | 316.3148 | 69.5899 | 70.2418 | 70.4513
1470.2674 | 17.7515 | 316.52 | 316.3582 | 69.5953 | 70.236 | 70.4337
1470.7984 | 17.7515 | 316.5392 | 316.2623 | 69.582 | 70.2358 | 70.4434
1471.47 | 17.7515 | 316.4895 | 316.2995 | 69.5898 | 70.2265 | 70.4265
1472.3024 | 17.7515 | 316.5191 | 316.2268 | 69.5765 | 70.2119 | 70.4318
1473.1468 | 17.7515 | 316.4414 | 316.3058 | 69.5668 | 70.2377 | 70.4442
1474.0725 | 17.7515 | 316.3714 | 316.324 | 69.5723 | 70.2278 | 70.4099
1474.5778 | 17.7515 | 316.3153 | 316.1665 | 69.543 | 70.2063 | 70.4
1475.0919 | 17.7515 | 316.2998 | 316.1959 | 69.5523 | 70.1962 | 70.3824
1475.7524 | 17.7515 | 316.2758 | 316.1305 | 69.5349 | 70.2018 | 70.3911
1476.4121 | 17.7515 | 316.2504 | 316.1582 | 69.5442 | 70.1874 | 70.3733
1477.6803 | 17.7515 | 316.3597 | 316.0079 | 69.5465 | 70.1878 | 70.3968
1478.4901 | 17.7515 | 316.2533 | 315.8456 | 69.4865 | 70.1785 | 70.3923
1480.6238 | 17.9112 | 316.3408 | 316.0617 | 69.5388 | 70.1848 | 70.3661
1481.4564 | 17.9112 | 316.3149 | 316.0666 | 69.5471 | 70.1712 | 70.3516
1481.9573 | 17.9112 | 316.3136 | 316.0075 | 69.5324 | 70.1752 | 70.3613
1482.4645 | 17.9112 | 316.3707 | 316.044 | 69.5502 | 70.1622 | 70.3557
1482.9653 | 17.9112 | 316.2426 | 316.0269 | 69.529 | 70.163 | 70.3481
1483.4669 | 17.9112 | 316.2859 | 315.9356 | 69.5299 | 70.1496 | 70.352
1484.1334 | 17.9112 | 316.2093 | 315.9814 | 69.5272 | 70.154 | 70.3348
1484.8099 | 17.9112 | 316.2547 | 315.9048 | 69.5263 | 70.1329 | 70.3368
1485.3194 | 17.9112 | 316.1837 | 315.9469 | 69.5243 | 70.1381 | 70.3254
1485.9872 | 17.9112 | 316.2634 | 315.9121 | 69.526 | 70.1338 | 70.3399
1486.4953 | 17.9112 | 316.1501 | 315.9168 | 69.5204 | 70.127 | 70.3157
1487.3021 | 17.9112 | 316.1837 | 315.837 | 69.5096 | 70.1117 | 70.3209
1487.991 | 17.9112 | 316.109 | 315.8686 | 69.4974 | 70.1205 | 70.3123
1488.9927 | 17.9112 | 316.0798 | 315.8478 | 69.5018 | 70.1055 | 70.2963
1489.6378 | 17.9112 | 316.1036 | 315.7649 | 69.4863 | 70.102 | 70.3059
1490.3005 | 17.9112 | 316.0186 | 315.8107 | 69.4896 | 70.1008 | 70.289
1490.9554 | 17.9112 | 316.068 | 315.6944 | 69.4801 | 70.096 | 70.3013
1491.771 | 17.974 | 316.1897 | 315.9385 | 69.5109 | 70.1481 | 70.3287

## SpeedAvgFinal
id | avg_ticks_per_s
1 | 316.2395
3 | 315.8742
4 | 69.5131
5 | 70.1436
6 | 70.3373

## RobotSeries
t | distance_m | v_m_s
0.8019 | 0.001183 | 0.2
1.9533 | 0.15983 | 0
2.5518 | 0.15983 | 0
3.0618 | 0.15983 | 0
3.7047 | 0.15983 | 0
4.3552 | 0.15983 | 0
5.1865 | 0.15983 | 0
5.8419 | 0.22589 | 0.2
6.4748 | 0.22589 | 0
7.1129 | 0.22589 | 0
7.6311 | 0.25975 | 0.2
8.5501 | 0.28967 | 0
9.1968 | 0.28967 | 0
9.701 | 0.28967 | 0
10.2116 | 0.28967 | 0
11.0252 | 0.28967 | 0
11.6877 | 0.28967 | 0
12.4855 | 0.28967 | 0
13.1222 | 0.28967 | 0
13.7904 | 0.35465 | 0
14.4534 | 0.39017 | 0.2
15.0825 | 0.39017 | 0
15.5867 | 0.45805 | 0.2
16.388 | 0.45805 | 0
17.0306 | 0.49229 | 0.2
17.6897 | 0.55559 | 0.2
18.9725 | 0.59021 | 0.2
19.6244 | 0.62417 | 0.2
20.4178 | 0.71909 | 0.2
20.9241 | 0.71909 | 0
21.572 | 0.71909 | 0
22.2092 | 0.71909 | 0
22.7173 | 0.71909 | 0
23.5126 | 0.71909 | 0
24.3539 | 0.78302 | 0
25.0177 | 0.78302 | 0
25.5345 | 0.78302 | 0
26.3322 | 0.81504 | 0
27.3132 | 0.84693 | 0
28.1057 | 0.84693 | 0
28.929 | 0.84693 | 0
29.7286 | 0.84693 | 0
30.3646 | 0.84693 | 0
30.8743 | 0.84693 | 0
31.6571 | 0.84693 | 0
32.6247 | 0.91328 | 0.2
33.7723 | 0.97802 | 0
34.4459 | 0.97802 | 0
35.0833 | 0.97802 | 0
35.9733 | 0.97802 | 0
36.6136 | 1.0118 | 0.2
37.3689 | 1.0118 | 0
38.0402 | 1.0881 | 0.2
38.8788 | 1.0881 | 0
39.5299 | 1.0881 | 0
40.1665 | 1.0881 | 0
40.8208 | 1.1517 | 0
41.448 | 1.1517 | 0
42.1136 | 1.1517 | 0
42.916 | 1.1517 | 0
43.474 | 1.1517 | 0
44.1219 | 1.1517 | 0
44.6467 | 1.1517 | 0
45.2909 | 1.1517 | 0
46.0099 | 1.1517 | 0
46.9725 | 1.2304 | 0.2
47.9465 | 1.2635 | 0
48.6005 | 1.2635 | 0
49.241 | 1.2635 | 0
50.0526 | 1.2954 | 0
50.7097 | 1.2954 | 0
51.4088 | 1.2954 | 0
52.1235 | 1.2954 | 0
52.7752 | 1.4666 | 0.2
56.0577 | 1.4666 | 0
56.7367 | 1.4666 | 0
57.4055 | 1.4666 | 0
58.5622 | 1.4666 | 0
59.2644 | 1.4666 | 0
60.1382 | 1.6211 | 0.2
63.2896 | 1.6211 | 0
63.7947 | 1.6211 | 0
65.2982 | 1.6211 | 0
65.8076 | 1.6211 | 0
66.5199 | 1.6211 | 0
67.1853 | 1.6211 | 0
67.8471 | 1.6211 | 0
68.6682 | 1.6211 | 0
69.4747 | 1.6211 | 0
70.1317 | 1.6211 | 0
70.6516 | 1.6211 | 0
71.4796 | 1.6211 | 0
72.2857 | 1.6211 | 0
72.948 | 1.6211 | 0
73.929 | 1.6873 | 0.2
74.5956 | 1.7219 | 0.2
75.8908 | 1.7219 | 0
76.5453 | 1.7219 | 0
77.3676 | 1.7219 | 0
77.9995 | 1.7219 | 0
78.8092 | 1.7219 | 0
79.4624 | 1.7219 | 0
79.9696 | 1.7219 | 0
80.6027 | 1.7219 | 0
81.1064 | 1.7219 | 0
82.33 | 1.7219 | 0
82.9921 | 1.7219 | 0
83.6582 | 1.7219 | 0
84.1665 | 1.7219 | 0
84.8246 | 1.7219 | 0
85.4656 | 1.7219 | 0
85.9727 | 1.7219 | 0
87.1733 | 1.8192 | 0
87.8094 | 1.8519 | 0.2
88.7939 | 1.8519 | 0
89.6157 | 1.8519 | 0
90.2706 | 1.8519 | 0
90.9173 | 1.8519 | 0
91.5714 | 1.8519 | 0
92.5568 | 1.8519 | 0
93.1954 | 1.8519 | 0
93.8684 | 1.8519 | 0
94.3734 | 1.8519 | 0
94.8885 | 1.8519 | 0
95.8604 | 1.8519 | 0
96.6829 | 1.8519 | 0
97.1834 | 1.8519 | 0
97.6835 | 1.8519 | 0
98.474 | 1.8519 | 0
99.9165 | 1.9203 | 0.2
101.53 | 1.9839 | 0
102.0335 | 1.9839 | 0
102.5438 | 1.9839 | 0
103.3613 | 1.9839 | 0
103.9944 | 1.9839 | 0
105.0042 | 1.9839 | 0
106.4862 | 1.9839 | 0
107.1592 | 1.9839 | 0
107.7538 | 1.9839 | 0
108.545 | 1.9839 | 0
109.0478 | 1.9839 | 0
109.8612 | 1.9839 | 0
110.3996 | 1.9839 | 0
111.2288 | 1.9839 | 0
113.8104 | 1.9839 | 0
114.8237 | 1.9839 | 0
115.652 | 1.9839 | 0
116.1586 | 1.9839 | 0
116.8097 | 1.9839 | 0
117.4519 | 1.9839 | 0
118.6071 | 2.0524 | 0.2
119.9005 | 2.1502 | 0
120.7223 | 2.1502 | 0
121.399 | 2.1502 | 0
121.9038 | 2.1502 | 0
122.5599 | 2.1502 | 0
123.2226 | 2.1502 | 0
124.0419 | 2.1502 | 0
124.5421 | 2.1502 | 0
125.2156 | 2.1502 | 0
125.8688 | 2.1502 | 0
126.9037 | 2.1502 | 0
127.5387 | 2.1502 | 0
128.0613 | 2.1502 | 0
128.8781 | 2.1502 | 0
129.3816 | 2.1502 | 0
130.0246 | 2.1502 | 0
130.67 | 2.214 | 0.2
131.6512 | 2.2854 | 0.2
132.619 | 2.2854 | 0
133.1283 | 2.2854 | 0
133.769 | 2.2854 | 0
134.2694 | 2.2854 | 0
134.9412 | 2.2854 | 0
135.7518 | 2.2854 | 0
136.5841 | 2.2854 | 0
137.0851 | 2.2854 | 0
137.7314 | 2.2854 | 0
139.3237 | 2.3219 | 0.2
141.3061 | 2.3901 | 0
142.702 | 2.3901 | 0
143.2099 | 2.3901 | 0
143.8821 | 2.3901 | 0
144.9196 | 2.3901 | 0
145.9042 | 2.3901 | 0
146.4092 | 2.3901 | 0
147.0467 | 2.3901 | 0
147.5905 | 2.3901 | 0
148.9165 | 2.3901 | 0
149.7684 | 2.3901 | 0
150.6045 | 2.3901 | 0
151.2206 | 2.3901 | 0
151.8651 | 2.3901 | 0
152.8496 | 2.4859 | 0.2
153.6472 | 2.5811 | 0.2
154.4568 | 2.5811 | 0
155.1015 | 2.5811 | 0
155.6021 | 2.5811 | 0
156.1024 | 2.5811 | 0
157.0868 | 2.5811 | 0
157.6021 | 2.5811 | 0
158.5783 | 2.5811 | 0
159.0946 | 2.5811 | 0
159.6127 | 2.5811 | 0
160.6212 | 2.5811 | 0
161.2729 | 2.5811 | 0
161.9562 | 2.5811 | 0
162.5818 | 2.5811 | 0
163.2501 | 2.5811 | 0
164.0634 | 2.5811 | 0
164.5677 | 2.5811 | 0
165.4011 | 2.6479 | 0.2
166.2315 | 2.649 | 0.2
167.8891 | 2.7174 | 0
168.5566 | 2.7174 | 0
169.2405 | 2.7174 | 0
169.7514 | 2.7174 | 0
170.3753 | 2.7174 | 0
171.1827 | 2.7174 | 0
171.8745 | 2.7174 | 0
172.514 | 2.7174 | 0
173.1712 | 2.7174 | 0
173.8213 | 2.7174 | 0
174.6357 | 2.7174 | 0
175.1432 | 2.7174 | 0
175.8275 | 2.7174 | 0
176.4772 | 2.7174 | 0
177.6599 | 2.7174 | 0
178.6636 | 2.786 | 0.2
179.6467 | 2.8167 | 0.2
181.2726 | 2.8477 | 0
181.9291 | 2.8477 | 0
182.5798 | 2.8477 | 0
183.2538 | 2.8477 | 0
183.9411 | 2.8477 | 0
184.5838 | 2.8477 | 0
185.2421 | 2.8477 | 0
185.7497 | 2.8477 | 0
186.576 | 2.8477 | 0
187.0784 | 2.8477 | 0
187.7568 | 2.8477 | 0
188.408 | 2.8477 | 0
189.4345 | 2.8477 | 0
190.263 | 2.8477 | 0
191.0776 | 2.8477 | 0
191.7329 | 2.8477 | 0
193.5464 | 2.9719 | 0
194.2125 | 2.9719 | 0
194.8398 | 2.9719 | 0
195.5248 | 2.9719 | 0
196.3223 | 2.9719 | 0
197.0172 | 2.9719 | 0
197.8708 | 2.9719 | 0
198.5366 | 2.9719 | 0
199.1743 | 2.9719 | 0
199.6849 | 2.9719 | 0
200.337 | 2.9719 | 0
200.9877 | 2.9719 | 0
201.4913 | 2.9719 | 0
202.2923 | 2.9719 | 0
202.9761 | 2.9719 | 0
203.6547 | 2.9719 | 0
204.3491 | 3.05 | 0.2
205.3164 | 3.0809 | 0.2
206.7698 | 3.0809 | 0
207.4255 | 3.0809 | 0
208.2316 | 3.0809 | 0
208.7469 | 3.0809 | 0
209.3912 | 3.0809 | 0
210.5331 | 3.0809 | 0
211.5409 | 3.0809 | 0
212.1872 | 3.0809 | 0
212.7005 | 3.0809 | 0
213.5192 | 3.0809 | 0
214.1717 | 3.0809 | 0
214.8174 | 3.0809 | 0
215.5 | 3.0809 | 0
216.3241 | 3.0809 | 0
217.3318 | 3.1116 | 0.2
218.3211 | 3.1128 | 0.2
220.2786 | 3.1816 | 0
220.9418 | 3.1816 | 0
221.7576 | 3.1816 | 0
222.4059 | 3.1816 | 0
222.9434 | 3.1816 | 0
223.7477 | 3.1816 | 0
224.5686 | 3.1816 | 0
225.2138 | 3.1816 | 0
226.238 | 3.1816 | 0
227.0449 | 3.1816 | 0
227.8648 | 3.1816 | 0
228.5377 | 3.1816 | 0
229.3414 | 3.1816 | 0
229.9922 | 3.1816 | 0
230.6443 | 3.1816 | 0
231.4404 | 3.2437 | 0.2
233.078 | 3.3074 | 0
233.9032 | 3.3074 | 0
234.8971 | 3.3074 | 0
235.7064 | 3.3074 | 0
236.3549 | 3.3074 | 0
236.8562 | 3.3074 | 0
237.5083 | 3.3074 | 0
238.3108 | 3.3074 | 0
238.8476 | 3.3074 | 0
239.7222 | 3.3074 | 0
240.2387 | 3.3074 | 0
241.0639 | 3.3074 | 0
241.7165 | 3.3074 | 0
242.3891 | 3.3074 | 0
243.07 | 3.3074 | 0
244.3715 | 3.3736 | 0.2
246.0213 | 3.4388 | 0
246.529 | 3.4388 | 0
247.0353 | 3.4388 | 0
247.8791 | 3.4388 | 0
248.3924 | 3.4388 | 0
248.9093 | 3.4388 | 0
249.4114 | 3.4388 | 0
249.9269 | 3.4388 | 0
250.7698 | 3.4388 | 0
251.272 | 3.4388 | 0
251.9437 | 3.4388 | 0
252.6033 | 3.4388 | 0
253.1104 | 3.4388 | 0
253.7958 | 3.4388 | 0
254.6281 | 3.4388 | 0
255.132 | 3.4388 | 0
255.6357 | 3.4388 | 0
256.1479 | 3.4388 | 0
256.657 | 3.475 | 0.2
257.1589 | 3.4761 | 0.2
258.955 | 3.5418 | 0
259.4579 | 3.5418 | 0
259.979 | 3.5418 | 0
260.6218 | 3.5418 | 0
261.2926 | 3.5418 | 0
262.2811 | 3.5418 | 0
262.93 | 3.5418 | 0
263.4491 | 3.5418 | 0
264.2791 | 3.5418 | 0
264.9225 | 3.5418 | 0
265.7576 | 3.5418 | 0
266.583 | 3.5418 | 0
267.2532 | 3.5418 | 0
267.7552 | 3.5418 | 0
268.4324 | 3.5418 | 0
269.0997 | 3.5418 | 0
270.4193 | 3.6105 | 0
272.0448 | 3.706 | 0
272.7243 | 3.706 | 0
273.2301 | 3.706 | 0
273.7395 | 3.706 | 0
274.4029 | 3.706 | 0
274.9094 | 3.706 | 0
275.4219 | 3.706 | 0
275.9291 | 3.706 | 0
276.4392 | 3.706 | 0
276.9493 | 3.706 | 0
277.459 | 3.706 | 0
277.9683 | 3.706 | 0
278.7986 | 3.706 | 0
279.3081 | 3.706 | 0
280.1442 | 3.706 | 0
280.8301 | 3.706 | 0
281.5054 | 3.706 | 0
282.0133 | 3.706 | 0
282.9608 | 3.7741 | 0.2
283.7863 | 3.8058 | 0.2
287.6239 | 3.8378 | 0.2
289.0887 | 3.8378 | 0
289.9151 | 3.8378 | 0
290.4187 | 3.8378 | 0
291.1021 | 3.8378 | 0
291.618 | 3.8378 | 0
292.279 | 3.8378 | 0
292.9643 | 3.8378 | 0
293.6407 | 3.8378 | 0
294.2905 | 3.8378 | 0
294.8013 | 3.8378 | 0
295.6513 | 3.8378 | 0
296.3091 | 3.8378 | 0
297.1588 | 3.8378 | 0
297.673 | 3.8378 | 0
298.3403 | 3.8378 | 0
298.8445 | 3.8378 | 0
299.346 | 3.9031 | 0.2
300.0043 | 3.9031 | 0
300.6638 | 3.9365 | 0.2
301.9604 | 3.9665 | 0
302.4665 | 3.9665 | 0
302.9813 | 3.9665 | 0
303.4838 | 3.9665 | 0
303.9842 | 3.9665 | 0
304.9776 | 3.9665 | 0
305.492 | 3.9665 | 0
306.1412 | 3.9665 | 0
306.9723 | 3.9665 | 0
307.6538 | 3.9665 | 0
308.3257 | 3.9665 | 0
308.8365 | 3.9665 | 0
309.3408 | 3.9665 | 0
310.4063 | 3.9665 | 0
311.0889 | 3.9665 | 0
312.1872 | 3.9665 | 0
312.8687 | 4.037 | 0.2
313.8634 | 4.0672 | 0.2
315.3288 | 4.0672 | 0
315.9878 | 4.0672 | 0
316.8111 | 4.0672 | 0
317.6452 | 4.0672 | 0
318.3314 | 4.0672 | 0
318.9871 | 4.0672 | 0
319.6623 | 4.0672 | 0
320.3059 | 4.0672 | 0
320.9622 | 4.0672 | 0
321.637 | 4.0672 | 0
322.3076 | 4.0672 | 0
322.9563 | 4.0672 | 0
323.4635 | 4.0672 | 0
324.1556 | 4.0672 | 0
324.9837 | 4.0672 | 0
325.4922 | 4.0672 | 0
326.3151 | 4.136 | 0.2
327.9412 | 4.202 | 0
328.4705 | 4.202 | 0
329.4469 | 4.202 | 0
330.1311 | 4.202 | 0
330.8188 | 4.202 | 0
331.4886 | 4.202 | 0
332.1633 | 4.202 | 0
332.8462 | 4.202 | 0
333.347 | 4.202 | 0
333.8485 | 4.202 | 0
334.6729 | 4.202 | 0
335.1871 | 4.202 | 0
335.7082 | 4.202 | 0
336.3771 | 4.202 | 0
336.8845 | 4.202 | 0
337.4006 | 4.202 | 0
337.9211 | 4.202 | 0
338.7508 | 4.237 | 0.2
339.406 | 4.3003 | 0
340.2488 | 4.4013 | 0.2
341.2201 | 4.4013 | 0
341.7466 | 4.4013 | 0
342.2618 | 4.4013 | 0
343.0925 | 4.4013 | 0
343.5999 | 4.4013 | 0
344.2687 | 4.4013 | 0
344.785 | 4.4013 | 0
345.4446 | 4.4013 | 0
346.1313 | 4.4013 | 0
346.6324 | 4.4013 | 0
347.3223 | 4.4013 | 0
347.8242 | 4.4013 | 0
348.5004 | 4.4013 | 0
349.1895 | 4.4013 | 0
349.8423 | 4.4013 | 0
350.516 | 4.4013 | 0
351.0241 | 4.4013 | 0
351.7333 | 4.4013 | 0
353.1917 | 4.5366 | 0.2
354.3468 | 4.5366 | 0
355.0205 | 4.5366 | 0
355.5272 | 4.5366 | 0
356.2127 | 4.5366 | 0
356.8884 | 4.5366 | 0
357.3897 | 4.5366 | 0
358.049 | 4.5366 | 0
358.5587 | 4.5366 | 0
359.0778 | 4.5366 | 0
359.903 | 4.5366 | 0
360.4235 | 4.5366 | 0
360.9349 | 4.5366 | 0
361.4368 | 4.5366 | 0
362.1049 | 4.5366 | 0
362.6175 | 4.5366 | 0
363.154 | 4.5366 | 0
363.9621 | 4.5366 | 0
364.6422 | 4.5366 | 0
365.6418 | 4.6065 | 0.2
367.0939 | 4.6705 | 0
367.779 | 4.6705 | 0
368.2811 | 4.6705 | 0
368.787 | 4.6705 | 0
369.4614 | 4.6705 | 0
370.1442 | 4.6705 | 0
370.801 | 4.6705 | 0
371.45 | 4.6705 | 0
371.9599 | 4.6705 | 0
372.6286 | 4.6705 | 0
373.1372 | 4.6705 | 0
373.9745 | 4.6705 | 0
374.8107 | 4.6705 | 0
375.4857 | 4.6705 | 0
375.9972 | 4.6705 | 0
376.5083 | 4.6705 | 0
377.173 | 4.6705 | 0
377.7007 | 4.7406 | 0.2
378.514 | 4.7417 | 0.2
380.1371 | 4.838 | 0
380.8207 | 4.838 | 0
381.337 | 4.838 | 0
381.8429 | 4.838 | 0
382.3604 | 4.838 | 0
383.0185 | 4.838 | 0
383.8662 | 4.838 | 0
384.5403 | 4.838 | 0
385.2105 | 4.838 | 0
385.9052 | 4.838 | 0
386.7515 | 4.838 | 0
387.4376 | 4.838 | 0
388.2717 | 4.838 | 0
388.9418 | 4.838 | 0
389.4477 | 4.838 | 0
390.2818 | 4.838 | 0
390.9645 | 4.8722 | 0.2
391.8097 | 4.9389 | 0.2
393.6001 | 4.9389 | 0
394.2648 | 4.9389 | 0
395.0206 | 4.9389 | 0
395.7494 | 4.9389 | 0
396.4259 | 4.9389 | 0
397.0986 | 4.9389 | 0
397.935 | 4.9389 | 0
398.4367 | 4.9389 | 0
399.4383 | 4.9741 | 0
399.947 | 5.0097 | 0.2
400.7645 | 5.0767 | 0.2
402.0562 | 5.0767 | 0
402.7287 | 5.0767 | 0
403.7392 | 5.0767 | 0
404.2459 | 5.0767 | 0
404.7514 | 5.0767 | 0
405.5903 | 5.0767 | 0
406.1043 | 5.0767 | 0
406.7913 | 5.0767 | 0
407.4818 | 5.0767 | 0
408.3039 | 5.0767 | 0
408.995 | 5.0767 | 0
409.6895 | 5.0767 | 0
410.3416 | 5.0767 | 0
410.8436 | 5.0767 | 0
411.6737 | 5.0767 | 0
412.35 | 5.0767 | 0
413.3182 | 5.144 | 0.2
413.9267 | 5.2606 | 0.2
415.2114 | 5.2606 | 0
415.882 | 5.2606 | 0
416.3898 | 5.2606 | 0
417.0734 | 5.2606 | 0
417.7542 | 5.2606 | 0
418.4589 | 5.2606 | 0
419.0928 | 5.2606 | 0
419.6064 | 5.2606 | 0
420.2903 | 5.2606 | 0
421.1208 | 5.2606 | 0
421.6355 | 5.2606 | 0
422.3056 | 5.2606 | 0
422.817 | 5.2606 | 0
423.3256 | 5.2606 | 0
423.8486 | 5.2606 | 0
424.3661 | 5.2606 | 0
425.1907 | 5.2606 | 0
425.7015 | 5.2951 | 0.2
426.3661 | 5.3243 | 0.2
427.0322 | 5.3256 | 0.2
428.4899 | 5.4212 | 0
429.1394 | 5.4212 | 0
429.6405 | 5.4212 | 0
430.3204 | 5.4212 | 0
431.0072 | 5.4212 | 0
432.0119 | 5.4212 | 0
433.0945 | 5.4212 | 0
433.7855 | 5.4212 | 0
434.2969 | 5.4212 | 0
434.8002 | 5.4212 | 0
435.4578 | 5.4212 | 0
436.1477 | 5.4212 | 0
436.8191 | 5.4212 | 0
437.4973 | 5.4212 | 0
438.1544 | 5.4212 | 0
438.8216 | 5.4895 | 0.2
439.4826 | 5.4895 | 0
440.6715 | 5.4895 | 0
442.3071 | 5.6883 | 0
442.8122 | 5.6883 | 0
443.318 | 5.6883 | 0
443.8277 | 5.6883 | 0
444.5002 | 5.6883 | 0
445.0205 | 5.6883 | 0
445.8601 | 5.6883 | 0
446.371 | 5.6883 | 0
447.0385 | 5.6883 | 0
447.5548 | 5.6883 | 0
448.2087 | 5.6883 | 0
448.7154 | 5.6883 | 0
449.3936 | 5.6883 | 0
449.8964 | 5.6883 | 0
450.7428 | 5.6883 | 0
451.2472 | 5.6883 | 0
451.754 | 5.6883 | 0
452.2663 | 5.6883 | 0
452.7793 | 5.7218 | 0.2
453.4396 | 5.7229 | 0.2
455.0909 | 5.8221 | 0.2
455.5972 | 5.8232 | 0.2
456.1041 | 5.9228 | 0.2
457.902 | 5.9228 | 0
458.4052 | 5.9228 | 0
458.9119 | 5.9228 | 0
459.4199 | 5.9228 | 0
460.0899 | 5.9228 | 0
460.9368 | 5.9228 | 0
461.4375 | 5.9228 | 0
461.9473 | 5.9228 | 0
462.6091 | 5.9228 | 0
463.1317 | 5.9228 | 0
463.6414 | 5.9228 | 0
464.4788 | 5.9228 | 0
464.981 | 5.9228 | 0
465.4951 | 5.9228 | 0
466.1838 | 5.9228 | 0
467.0391 | 5.9228 | 0
467.8544 | 5.9228 | 0
468.6895 | 5.9901 | 0.2
469.51 | 5.9901 | 0
470.0265 | 6.0252 | 0.2
471.1985 | 6.0252 | 0
471.8428 | 6.0252 | 0
472.5296 | 6.0252 | 0
473.3716 | 6.0252 | 0
474.0562 | 6.0252 | 0
474.7239 | 6.0252 | 0
475.2259 | 6.0252 | 0
475.7433 | 6.0252 | 0
476.4272 | 6.0252 | 0
477.2694 | 6.0252 | 0
477.9429 | 6.0252 | 0
478.6211 | 6.0252 | 0
479.3017 | 6.0252 | 0
479.8044 | 6.0252 | 0
480.3245 | 6.0252 | 0
480.8296 | 6.0252 | 0
482.3706 | 6.0252 | 0
485.4489 | 6.2238 | 0
486.2839 | 6.2238 | 0
486.9674 | 6.2238 | 0
487.4815 | 6.2238 | 0
488.3112 | 6.2238 | 0
488.9477 | 6.2238 | 0
489.4612 | 6.2238 | 0
489.9792 | 6.2238 | 0
490.4921 | 6.2238 | 0
491.1624 | 6.2238 | 0
491.6736 | 6.2238 | 0
492.1769 | 6.2238 | 0
492.6934 | 6.2238 | 0
493.3606 | 6.2238 | 0
494.2014 | 6.2238 | 0
494.8797 | 6.2238 | 0
495.3883 | 6.2238 | 0
496.3592 | 6.2562 | 0.2
497.1705 | 6.3179 | 0
497.8381 | 6.385 | 0.2
498.8132 | 6.3864 | 0.2
499.683 | 6.4878 | 0.2
501.4397 | 6.4878 | 0
502.2691 | 6.4878 | 0
502.7758 | 6.4878 | 0
503.4292 | 6.4878 | 0
504.1037 | 6.4878 | 0
504.7984 | 6.4878 | 0
505.461 | 6.4878 | 0
505.9701 | 6.4878 | 0
506.4716 | 6.4878 | 0
506.9934 | 6.4878 | 0
507.9757 | 6.4878 | 0
508.8064 | 6.4878 | 0
509.3204 | 6.4878 | 0
510.2957 | 6.4878 | 0
510.7977 | 6.4878 | 0
511.3141 | 6.4878 | 0
512.1567 | 6.5241 | 0.2
513.7835 | 6.5893 | 0
514.2871 | 6.5893 | 0
514.9585 | 6.5893 | 0
515.4671 | 6.5893 | 0
515.9819 | 6.5893 | 0
516.4917 | 6.5893 | 0
516.995 | 6.5893 | 0
517.8116 | 6.5893 | 0
518.4807 | 6.5893 | 0
519.1537 | 6.5893 | 0
519.8316 | 6.5893 | 0
520.3338 | 6.5893 | 0
520.8497 | 6.5893 | 0
521.5044 | 6.5893 | 0
522.1651 | 6.5893 | 0
522.6687 | 6.5893 | 0
523.6881 | 6.5893 | 0
524.2003 | 6.6551 | 0.2
524.8414 | 6.6855 | 0.2
525.5053 | 6.6866 | 0.2
526.9988 | 6.7872 | 0
527.6755 | 6.7872 | 0
528.3347 | 6.7872 | 0
529.3866 | 6.7872 | 0
529.8885 | 6.7872 | 0
530.5419 | 6.7872 | 0
531.0524 | 6.7872 | 0
531.7293 | 6.7872 | 0
532.5532 | 6.7872 | 0
533.0559 | 6.7872 | 0
533.5595 | 6.7872 | 0
534.3874 | 6.7872 | 0
535.0702 | 6.7872 | 0
535.5775 | 6.7872 | 0
536.4302 | 6.7872 | 0
537.0955 | 6.7872 | 0
537.6169 | 6.8571 | 0.2
538.4403 | 6.8582 | 0.2
540.2205 | 6.8925 | 0.2
540.7292 | 6.9284 | 0.2
541.4063 | 6.9964 | 0.2
542.8569 | 6.9964 | 0
543.5191 | 6.9964 | 0
544.3396 | 6.9964 | 0
545.1555 | 6.9964 | 0
545.8291 | 6.9964 | 0
546.4995 | 6.9964 | 0
547.0124 | 6.9964 | 0
547.5462 | 6.9964 | 0
548.3462 | 6.9964 | 0
549.1837 | 6.9964 | 0
549.8604 | 6.9964 | 0
550.3778 | 6.9964 | 0
551.0569 | 6.9964 | 0
551.5732 | 6.9964 | 0
552.2446 | 6.9964 | 0
552.8914 | 6.9964 | 0
553.9026 | 7.0325 | 0.2
555.6793 | 7.1267 | 0
556.1831 | 7.1267 | 0
556.8403 | 7.1267 | 0
557.4892 | 7.1267 | 0
558.1586 | 7.1267 | 0
558.8266 | 7.1267 | 0
559.3287 | 7.1267 | 0
560.1576 | 7.1267 | 0
560.6627 | 7.1267 | 0
561.1647 | 7.1267 | 0
561.8332 | 7.1267 | 0
562.3391 | 7.1267 | 0
562.8511 | 7.1267 | 0
563.6909 | 7.1267 | 0
564.2053 | 7.1267 | 0
564.7254 | 7.1267 | 0
565.4003 | 7.1267 | 0
566.0727 | 7.1946 | 0.2
566.7234 | 7.1946 | 0
568.5086 | 7.2607 | 0
569.1713 | 7.2607 | 0
569.6722 | 7.2607 | 0
570.1837 | 7.2607 | 0
570.8487 | 7.2607 | 0
571.368 | 7.2607 | 0
572.0044 | 7.2607 | 0
572.5174 | 7.2607 | 0
573.5177 | 7.2607 | 0
574.8507 | 7.3606 | 0
576.1759 | 7.4292 | 0
576.6892 | 7.4292 | 0
577.1905 | 7.4292 | 0
577.7074 | 7.4292 | 0
578.3738 | 7.4292 | 0
579.2054 | 7.4292 | 0
580.035 | 7.4292 | 0
580.5456 | 7.4292 | 0
581.2428 | 7.4292 | 0
582.1076 | 7.4292 | 0
582.93 | 7.4292 | 0
583.6093 | 7.4292 | 0
584.3133 | 7.4292 | 0
584.9564 | 7.4292 | 0
585.641 | 7.4292 | 0
586.1554 | 7.4292 | 0
587.1409 | 7.4955 | 0.2
588.1296 | 7.527 | 0.2
589.5995 | 7.5926 | 0
590.1074 | 7.5926 | 0
590.6102 | 7.5926 | 0
591.1202 | 7.5926 | 0
591.9572 | 7.5926 | 0
592.4645 | 7.5926 | 0
593.132 | 7.5926 | 0
593.978 | 7.5926 | 0
594.4864 | 7.5926 | 0
594.9886 | 7.627 | 0.2
595.8071 | 7.6571 | 0.2
596.8053 | 7.6861 | 0.2
598.1047 | 7.7528 | 0
598.7833 | 7.7528 | 0
599.285 | 7.7528 | 0
599.7902 | 7.7528 | 0
600.4522 | 7.7528 | 0
600.9599 | 7.7528 | 0
601.6269 | 7.7528 | 0
602.1381 | 7.7528 | 0
602.8118 | 7.7528 | 0
603.65 | 7.7528 | 0
604.1604 | 7.7528 | 0
604.68 | 7.7528 | 0
605.1879 | 7.7528 | 0
605.6929 | 7.7528 | 0
606.1935 | 7.7528 | 0
606.8758 | 7.7528 | 0
607.5449 | 7.7528 | 0
608.0562 | 7.7528 | 0
608.5603 | 7.7891 | 0.2
609.2093 | 7.7902 | 0.2
611.1707 | 7.8874 | 0
611.8546 | 7.8874 | 0
612.5196 | 7.8874 | 0
613.3485 | 7.8874 | 0
614.1853 | 7.8874 | 0
614.8565 | 7.8874 | 0
615.682 | 7.8874 | 0
616.1924 | 7.8874 | 0
617.1891 | 7.9545 | 0
617.8596 | 8.0252 | 0.2
619.0132 | 8.0252 | 0
619.6782 | 8.0252 | 0
620.515 | 8.0252 | 0
621.3803 | 8.0252 | 0
622.1838 | 8.0252 | 0
622.8695 | 8.0252 | 0
623.8633 | 8.0252 | 0
624.5382 | 8.0252 | 0
625.059 | 8.0252 | 0
625.5651 | 8.0252 | 0
626.0812 | 8.0252 | 0
626.5907 | 8.0252 | 0
627.1032 | 8.0252 | 0
627.6213 | 8.0252 | 0
628.1297 | 8.0252 | 0
628.9604 | 8.0252 | 0
629.9501 | 8.0895 | 0.2
630.5991 | 8.0906 | 0.2
632.4156 | 8.1583 | 0
633.0883 | 8.1583 | 0
633.9248 | 8.1583 | 0
634.6092 | 8.1583 | 0
635.2917 | 8.1583 | 0
636.1221 | 8.1583 | 0
636.6257 | 8.1583 | 0
637.2911 | 8.1583 | 0
637.9676 | 8.1583 | 0
638.625 | 8.1583 | 0
639.4578 | 8.1583 | 0
640.1484 | 8.1583 | 0
640.9811 | 8.1583 | 0
641.4979 | 8.1583 | 0
642.1633 | 8.1583 | 0
643.3179 | 8.227 | 0
643.8246 | 8.2948 | 0.2
645.7089 | 8.2948 | 0
646.2197 | 8.2948 | 0
646.7259 | 8.2948 | 0
647.719 | 8.2948 | 0
648.3947 | 8.2948 | 0
649.0608 | 8.2948 | 0
649.7429 | 8.2948 | 0
650.5532 | 8.2948 | 0
651.0592 | 8.2948 | 0
651.5636 | 8.2948 | 0
652.0811 | 8.2948 | 0
652.7594 | 8.2948 | 0
653.4416 | 8.2948 | 0
653.9552 | 8.2948 | 0
654.4672 | 8.2948 | 0
655.133 | 8.2948 | 0
655.6381 | 8.2948 | 0
656.8006 | 8.3607 | 0.2
657.4811 | 8.429 | 0.2
658.7894 | 8.429 | 0
659.3014 | 8.429 | 0
659.8141 | 8.429 | 0
660.3151 | 8.429 | 0
660.9706 | 8.429 | 0
661.6499 | 8.429 | 0
662.1519 | 8.429 | 0
662.8248 | 8.429 | 0
663.6608 | 8.429 | 0
664.1771 | 8.429 | 0
664.6945 | 8.429 | 0
665.3703 | 8.429 | 0
666.031 | 8.429 | 0
666.7038 | 8.429 | 0
667.3885 | 8.429 | 0
667.8994 | 8.429 | 0
668.579 | 8.429 | 0
669.2664 | 8.4961 | 0.2
669.9303 | 8.4961 | 0
670.7604 | 8.5956 | 0.2
672.3888 | 8.5956 | 0
673.0697 | 8.5956 | 0
673.5727 | 8.5956 | 0
674.3998 | 8.5956 | 0
675.0805 | 8.5956 | 0
675.9217 | 8.5956 | 0
676.5827 | 8.5956 | 0
677.0887 | 8.5956 | 0
677.5964 | 8.5956 | 0
678.4473 | 8.5956 | 0
679.1081 | 8.5956 | 0
679.9425 | 8.5956 | 0
680.6064 | 8.5956 | 0
681.2773 | 8.5956 | 0
681.7915 | 8.5956 | 0
682.7877 | 8.5956 | 0
683.9316 | 8.6639 | 0.2
685.5892 | 8.7617 | 0
686.2425 | 8.7617 | 0
686.7498 | 8.7617 | 0
687.2552 | 8.7617 | 0
687.7786 | 8.7617 | 0
688.4314 | 8.7617 | 0
689.1253 | 8.7617 | 0
689.638 | 8.7617 | 0
690.4711 | 8.7617 | 0
691.3205 | 8.7617 | 0
691.9904 | 8.7617 | 0
692.6589 | 8.7617 | 0
693.3388 | 8.7617 | 0
694.1707 | 8.7617 | 0
694.6725 | 8.7617 | 0
695.1873 | 8.7617 | 0
696.0059 | 8.7928 | 0.2
696.8321 | 8.8597 | 0.2
697.4961 | 8.861 | 0.2
698.9702 | 8.9256 | 0
699.7943 | 8.9256 | 0
700.4712 | 8.9256 | 0
701.158 | 8.9256 | 0
701.667 | 8.9256 | 0
702.3481 | 8.9256 | 0
703.1739 | 8.9256 | 0
703.6841 | 8.9256 | 0
704.5244 | 8.9256 | 0
705.1947 | 8.9256 | 0
705.7027 | 8.9256 | 0
706.3682 | 8.9256 | 0
707.2154 | 8.9256 | 0
708.0346 | 8.9256 | 0
708.8637 | 8.9256 | 0
709.8524 | 8.96 | 0
710.5337 | 9.0281 | 0.2
712.0001 | 9.0294 | 0.2
713.3209 | 9.0968 | 0.2
714.9558 | 9.1619 | 0
715.6526 | 9.1619 | 0
716.4768 | 9.1619 | 0
716.9824 | 9.1619 | 0
717.657 | 9.1619 | 0
718.1806 | 9.1619 | 0
718.8397 | 9.1619 | 0
719.5042 | 9.1619 | 0
720.1708 | 9.1619 | 0
720.6713 | 9.1619 | 0
721.3376 | 9.1619 | 0
722.0257 | 9.1619 | 0
722.5337 | 9.1619 | 0
723.0359 | 9.1619 | 0
723.5496 | 9.1619 | 0
724.2143 | 9.1619 | 0
724.8945 | 9.1619 | 0
725.5772 | 9.2293 | 0.2
726.3921 | 9.2309 | 0.2
728.0357 | 9.297 | 0
728.7192 | 9.297 | 0
729.2308 | 9.297 | 0
729.9027 | 9.297 | 0
730.5742 | 9.297 | 0
731.2461 | 9.297 | 0
731.7664 | 9.297 | 0
732.459 | 9.297 | 0
732.9619 | 9.297 | 0
733.6605 | 9.297 | 0
734.4892 | 9.297 | 0
735.3114 | 9.297 | 0
735.9814 | 9.297 | 0
736.5011 | 9.297 | 0
737.3438 | 9.297 | 0
738.0082 | 9.297 | 0
738.5198 | 9.3633 | 0.2
739.4816 | 9.3985 | 0.2
740.6473 | 9.3985 | 0
741.3033 | 9.3985 | 0
741.8148 | 9.3985 | 0
742.6554 | 9.3985 | 0
743.1663 | 9.3985 | 0
743.6818 | 9.3985 | 0
744.3376 | 9.3985 | 0
744.8578 | 9.3985 | 0
745.6463 | 9.3985 | 0
746.469 | 9.3985 | 0
747.1281 | 9.3985 | 0
747.6359 | 9.3985 | 0
748.1498 | 9.3985 | 0
748.841 | 9.3985 | 0
749.6891 | 9.3985 | 0
750.1973 | 9.3985 | 0
750.8711 | 9.3985 | 0
751.8616 | 9.4347 | 0.2
753.6679 | 9.499 | 0
754.1708 | 9.499 | 0
754.8418 | 9.499 | 0
755.5047 | 9.499 | 0
756.1656 | 9.499 | 0
756.6926 | 9.499 | 0
757.4983 | 9.499 | 0
758.1658 | 9.499 | 0
758.6843 | 9.499 | 0
759.4788 | 9.499 | 0
760.3413 | 9.499 | 0
761.1688 | 9.499 | 0
761.6716 | 9.499 | 0
762.1728 | 9.499 | 0
762.6847 | 9.499 | 0
763.3608 | 9.499 | 0
763.8626 | 9.5358 | 0.2
764.5096 | 9.5358 | 0
766.6417 | 9.6027 | 0
767.1706 | 9.6027 | 0
767.8114 | 9.6027 | 0
768.4747 | 9.6027 | 0
769.1664 | 9.6027 | 0
770.0007 | 9.6027 | 0
770.5127 | 9.6027 | 0
771.2035 | 9.6027 | 0
771.7145 | 9.6027 | 0
772.3792 | 9.6027 | 0
773.0438 | 9.6027 | 0
773.5458 | 9.6027 | 0
774.2111 | 9.6027 | 0
774.8676 | 9.6027 | 0
775.3792 | 9.6027 | 0
775.8797 | 9.6027 | 0
776.5387 | 9.6027 | 0
777.0433 | 9.6717 | 0.2
777.6918 | 9.6729 | 0.2
778.3787 | 9.7413 | 0.2
779.6734 | 9.7413 | 0
780.3463 | 9.7413 | 0
780.8508 | 9.7413 | 0
781.3668 | 9.7413 | 0
781.8732 | 9.7413 | 0
782.7198 | 9.7413 | 0
783.2298 | 9.7413 | 0
783.7495 | 9.7413 | 0
784.2592 | 9.7413 | 0
784.9362 | 9.7413 | 0
785.4606 | 9.7413 | 0
785.9696 | 9.7413 | 0
786.6503 | 9.7413 | 0
787.1539 | 9.7413 | 0
787.874 | 9.7413 | 0
788.6921 | 9.7413 | 0
789.5419 | 9.7413 | 0
790.3795 | 9.7747 | 0.2
791.1706 | 9.7758 | 0.2
792.8245 | 9.8431 | 0
793.4785 | 9.8431 | 0
793.9967 | 9.8431 | 0
794.6554 | 9.8431 | 0
795.1608 | 9.8431 | 0
795.6783 | 9.8431 | 0
796.4878 | 9.8431 | 0
796.9902 | 9.8431 | 0
797.5069 | 9.8431 | 0
798.0227 | 9.8431 | 0
798.5302 | 9.8431 | 0
799.0494 | 9.8431 | 0
799.5657 | 9.8431 | 0
800.0659 | 9.8431 | 0
800.5747 | 9.8431 | 0
801.0881 | 9.8431 | 0
801.7478 | 9.8431 | 0
802.2635 | 9.8431 | 0
803.0742 | 9.8431 | 0
804.0674 | 9.9415 | 0.2
804.7464 | 9.9415 | 0
805.4166 | 9.9415 | 0
806.5487 | 10.01 | 0
807.3904 | 10.01 | 0
807.9001 | 10.01 | 0
808.4163 | 10.01 | 0
809.1018 | 10.01 | 0
809.7695 | 10.01 | 0
810.4371 | 10.01 | 0
811.1154 | 10.01 | 0
811.6185 | 10.01 | 0
812.1305 | 10.01 | 0
812.8205 | 10.01 | 0
813.3312 | 10.01 | 0
813.8443 | 10.01 | 0
814.3499 | 10.01 | 0
814.8536 | 10.01 | 0
815.3614 | 10.01 | 0
815.869 | 10.01 | 0
816.5391 | 10.01 | 0
817.0596 | 10.0782 | 0.2
817.7177 | 10.0793 | 0.2
819.3709 | 10.1471 | 0
819.8723 | 10.1471 | 0
820.3873 | 10.1471 | 0
820.8996 | 10.1471 | 0
821.4058 | 10.1471 | 0
821.9192 | 10.1471 | 0
822.4312 | 10.1471 | 0
822.9364 | 10.1471 | 0
823.4463 | 10.1471 | 0
823.9603 | 10.1471 | 0
824.7921 | 10.2455 | 0.2
825.4736 | 10.2455 | 0
826.1131 | 10.3118 | 0.2
827.5817 | 10.3118 | 0
828.2463 | 10.3118 | 0
828.9264 | 10.3118 | 0
829.6052 | 10.3118 | 0
830.1087 | 10.3118 | 0
830.9668 | 10.3118 | 0
831.6064 | 10.3118 | 0
832.4427 | 10.3118 | 0
832.9537 | 10.3118 | 0
833.4564 | 10.3118 | 0
833.9573 | 10.3118 | 0
834.7839 | 10.3118 | 0
835.2868 | 10.3118 | 0
835.7869 | 10.3118 | 0
836.4492 | 10.3118 | 0
836.9683 | 10.3118 | 0
837.6362 | 10.3118 | 0
838.6257 | 10.3779 | 0
840.2674 | 10.4134 | 0.2
840.9491 | 10.4818 | 0.2
841.6031 | 10.4829 | 0.2
842.1063 | 10.5482 | 0.2
843.4027 | 10.5482 | 0
844.0481 | 10.5482 | 0
844.737 | 10.5482 | 0
845.2458 | 10.5482 | 0
845.7609 | 10.5482 | 0
846.5325 | 10.5482 | 0
847.1935 | 10.5482 | 0
848.0322 | 10.5482 | 0
848.7015 | 10.5482 | 0
849.5609 | 10.5482 | 0
850.0748 | 10.5482 | 0
850.731 | 10.5482 | 0
851.4095 | 10.5482 | 0
852.077 | 10.5482 | 0
852.897 | 10.5482 | 0
853.5811 | 10.5482 | 0
854.5691 | 10.6162 | 0.2
856.3666 | 10.6488 | 0
857.2002 | 10.6488 | 0
857.7096 | 10.6488 | 0
858.2227 | 10.6488 | 0
858.7341 | 10.6488 | 0
859.4022 | 10.6488 | 0
860.2427 | 10.6488 | 0
860.9011 | 10.6488 | 0
861.5711 | 10.6488 | 0
862.2449 | 10.6488 | 0
862.8949 | 10.6488 | 0
863.5951 | 10.6488 | 0
864.2611 | 10.6488 | 0
865.0854 | 10.6488 | 0
865.931 | 10.6488 | 0
866.4412 | 10.6488 | 0
867.2851 | 10.7149 | 0.2
868.2798 | 10.7902 | 0.2
869.6004 | 10.7902 | 0
870.4562 | 10.7902 | 0
871.1182 | 10.7902 | 0
871.9445 | 10.7902 | 0
872.4611 | 10.7902 | 0
873.1252 | 10.7902 | 0
873.7747 | 10.7902 | 0
874.2895 | 10.7902 | 0
874.7904 | 10.7902 | 0
875.3096 | 10.7902 | 0
875.9901 | 10.7902 | 0
876.4929 | 10.7902 | 0
876.9943 | 10.7902 | 0
877.6554 | 10.7902 | 0
878.1565 | 10.7902 | 0
878.8656 | 10.7902 | 0
879.5286 | 10.7902 | 0
880.0363 | 10.825 | 0.2
881.0216 | 10.8853 | 0.2
881.8674 | 10.9518 | 0.2
882.8588 | 10.9518 | 0
883.3598 | 10.9518 | 0
883.8639 | 10.9518 | 0
884.5129 | 10.9518 | 0
885.3544 | 10.9518 | 0
886.0154 | 10.9518 | 0
886.5169 | 10.9518 | 0
887.0289 | 10.9518 | 0
887.5428 | 10.9518 | 0
888.2297 | 10.9518 | 0
888.7373 | 10.9518 | 0
889.4144 | 10.9518 | 0
890.0732 | 10.9518 | 0
890.5913 | 10.9518 | 0
891.2697 | 10.9518 | 0
892.1053 | 10.9518 | 0
892.7792 | 10.9518 | 0
893.29 | 11.0201 | 0.2
894.4412 | 11.0201 | 0
896.0712 | 11.087 | 0
896.9128 | 11.087 | 0
897.42 | 11.087 | 0
897.929 | 11.087 | 0
898.6182 | 11.087 | 0
899.3052 | 11.087 | 0
899.9656 | 11.087 | 0
900.4813 | 11.087 | 0
901.1525 | 11.087 | 0
901.8301 | 11.087 | 0
902.3322 | 11.087 | 0
903.0141 | 11.087 | 0
903.6778 | 11.087 | 0
904.3467 | 11.087 | 0
904.849 | 11.087 | 0
905.3619 | 11.087 | 0
905.9098 | 11.087 | 0
906.5466 | 11.1546 | 0.2
907.2178 | 11.1557 | 0.2
908.685 | 11.223 | 0
909.2023 | 11.223 | 0
909.7049 | 11.223 | 0
910.2063 | 11.223 | 0
910.7307 | 11.223 | 0
911.385 | 11.223 | 0
911.903 | 11.223 | 0
912.5601 | 11.223 | 0
913.2501 | 11.223 | 0
913.9377 | 11.223 | 0
914.453 | 11.223 | 0
914.9629 | 11.223 | 0
915.4824 | 11.223 | 0
916.3218 | 11.223 | 0
916.9869 | 11.223 | 0
917.6501 | 11.223 | 0
918.3094 | 11.223 | 0
918.835 | 11.223 | 0
919.4709 | 11.2845 | 0.2
920.1212 | 11.2857 | 0.2
921.7372 | 11.3801 | 0
922.2391 | 11.3801 | 0
922.9059 | 11.3801 | 0
923.7305 | 11.3801 | 0
924.2472 | 11.3801 | 0
925.0651 | 11.3801 | 0
925.9018 | 11.3801 | 0
926.414 | 11.3801 | 0
927.0841 | 11.3801 | 0
927.7585 | 11.3801 | 0
928.4279 | 11.3801 | 0
929.1091 | 11.3801 | 0
929.7933 | 11.3801 | 0
930.604 | 11.3801 | 0
931.1194 | 11.3801 | 0
931.7908 | 11.3801 | 0
932.4466 | 11.4477 | 0.2
933.265 | 11.4488 | 0.2
935.2106 | 11.5474 | 0
935.8644 | 11.5474 | 0
936.3739 | 11.5474 | 0
936.8927 | 11.5474 | 0
937.5515 | 11.5474 | 0
938.0584 | 11.5474 | 0
938.5663 | 11.5474 | 0
939.0852 | 11.5474 | 0
939.7604 | 11.5474 | 0
940.4211 | 11.5474 | 0
941.0934 | 11.5474 | 0
941.7834 | 11.5474 | 0
942.6199 | 11.5474 | 0
943.1342 | 11.5474 | 0
943.808 | 11.5474 | 0
944.3315 | 11.5474 | 0
945.1255 | 11.5474 | 0
946.8408 | 11.6136 | 0
948.4827 | 11.6808 | 0
949.1471 | 11.6808 | 0
949.6536 | 11.6808 | 0
950.1568 | 11.6808 | 0
951.0064 | 11.6808 | 0
951.5067 | 11.6808 | 0
952.0358 | 11.6808 | 0
952.8405 | 11.6808 | 0
953.5347 | 11.6808 | 0
954.1935 | 11.6808 | 0
954.7028 | 11.6808 | 0
955.3808 | 11.6808 | 0
955.8911 | 11.6808 | 0
956.5804 | 11.6808 | 0
957.2404 | 11.6808 | 0
957.9265 | 11.6808 | 0
958.5947 | 11.6808 | 0
959.9162 | 11.7465 | 0
961.7112 | 11.8112 | 0
962.36 | 11.8112 | 0
963.0315 | 11.8112 | 0
963.544 | 11.8112 | 0
964.2251 | 11.8112 | 0
964.7527 | 11.8112 | 0
965.5598 | 11.8112 | 0
966.0727 | 11.8112 | 0
966.7462 | 11.8112 | 0
967.2651 | 11.8112 | 0
968.1028 | 11.8112 | 0
968.7535 | 11.8112 | 0
969.4259 | 11.8112 | 0
969.9393 | 11.8112 | 0
970.6348 | 11.8112 | 0
971.1449 | 11.8112 | 0
971.9759 | 11.8112 | 0
973.1157 | 11.9087 | 0.2
974.1088 | 12.0063 | 0.2
975.2474 | 12.0063 | 0
975.7629 | 12.0063 | 0
976.2649 | 12.0063 | 0
976.9323 | 12.0063 | 0
977.4339 | 12.0063 | 0
978.0775 | 12.0063 | 0
978.7644 | 12.0063 | 0
979.6046 | 12.0063 | 0
980.2767 | 12.0063 | 0
980.7917 | 12.0063 | 0
981.3138 | 12.0063 | 0
981.9973 | 12.0063 | 0
982.5009 | 12.0063 | 0
983.0271 | 12.0063 | 0
983.7125 | 12.0063 | 0
984.3737 | 12.0063 | 0
985.0423 | 12.0063 | 0
985.556 | 12.0721 | 0.2
986.3586 | 12.0721 | 0
987.1963 | 12.1366 | 0.2
988.3439 | 12.1366 | 0
988.9999 | 12.1366 | 0
989.6752 | 12.1366 | 0
990.3332 | 12.1366 | 0
990.8442 | 12.1366 | 0
991.5254 | 12.1366 | 0
992.1836 | 12.1366 | 0
992.8579 | 12.1366 | 0
993.3654 | 12.1366 | 0
993.8735 | 12.1702 | 0.2
994.6832 | 12.2363 | 0.2
995.8362 | 12.2696 | 0.2
997.4813 | 12.2696 | 0
997.9819 | 12.2696 | 0
998.4957 | 12.2696 | 0
999.1811 | 12.2696 | 0
999.8449 | 12.2696 | 0
1000.3503 | 12.2696 | 0
1000.8518 | 12.2696 | 0
1001.6854 | 12.2696 | 0
1002.356 | 12.2696 | 0
1003.1879 | 12.2696 | 0
1003.6969 | 12.2696 | 0
1004.2157 | 12.2696 | 0
1004.7277 | 12.2696 | 0
1005.2416 | 12.2696 | 0
1005.8951 | 12.2696 | 0
1006.3979 | 12.2696 | 0
1007.0814 | 12.2696 | 0
1007.9194 | 12.2696 | 0
1008.9228 | 12.3378 | 0.2
1010.3857 | 12.4 | 0
1010.8987 | 12.4 | 0
1011.5819 | 12.4 | 0
1012.0843 | 12.4 | 0
1012.7448 | 12.4 | 0
1013.2545 | 12.4 | 0
1013.7586 | 12.4 | 0
1014.2849 | 12.4 | 0
1014.928 | 12.4 | 0
1015.4378 | 12.4 | 0
1015.9547 | 12.4 | 0
1016.6137 | 12.4 | 0
1017.3059 | 12.4 | 0
1017.8157 | 12.4 | 0
1018.4845 | 12.4 | 0
1018.9979 | 12.4 | 0
1019.5131 | 12.4 | 0
1020.0339 | 12.4 | 0
1020.5507 | 12.4 | 0
1021.3914 | 12.4355 | 0.2
1023.1929 | 12.5024 | 0
1023.8518 | 12.5024 | 0
1024.3687 | 12.5024 | 0
1025.0409 | 12.5024 | 0
1025.7197 | 12.5024 | 0
1026.5484 | 12.5024 | 0
1027.4163 | 12.5024 | 0
1028.0783 | 12.5024 | 0
1028.5865 | 12.5024 | 0
1029.2598 | 12.5024 | 0
1029.7857 | 12.5024 | 0
1030.4373 | 12.5024 | 0
1031.1116 | 12.5024 | 0
1031.7882 | 12.5024 | 0
1032.2899 | 12.5024 | 0
1032.8001 | 12.5024 | 0
1033.6221 | 12.5376 | 0.2
1034.6237 | 12.5683 | 0.2
1035.2683 | 12.5696 | 0.2
1036.924 | 12.6348 | 0
1037.7563 | 12.6348 | 0
1038.5665 | 12.6348 | 0
1039.2514 | 12.6348 | 0
1039.7519 | 12.6348 | 0
1040.2675 | 12.6348 | 0
1040.9246 | 12.6348 | 0
1041.5965 | 12.6348 | 0
1042.2004 | 12.6348 | 0
1043.3627 | 12.6348 | 0
1044.0297 | 12.6348 | 0
1044.7172 | 12.6348 | 0
1045.3855 | 12.6348 | 0
1046.0748 | 12.6348 | 0
1046.5757 | 12.6348 | 0
1047.4036 | 12.6348 | 0
1048.3871 | 12.7341 | 0.2
1048.8904 | 12.7649 | 0.2
1050.3686 | 12.7649 | 0
1050.8837 | 12.7649 | 0
1051.3976 | 12.7649 | 0
1051.9009 | 12.7649 | 0
1052.4056 | 12.7649 | 0
1052.9317 | 12.7649 | 0
1053.4456 | 12.7649 | 0
1053.956 | 12.7649 | 0
1054.7911 | 12.7649 | 0
1055.3004 | 12.7649 | 0
1056.1243 | 12.7649 | 0
1056.8147 | 12.7649 | 0
1057.6326 | 12.7649 | 0
1058.1392 | 12.7649 | 0
1058.833 | 12.7649 | 0
1059.4991 | 12.7649 | 0
1060.1631 | 12.7649 | 0
1060.8373 | 12.8302 | 0.2
1061.6644 | 12.8314 | 0.2
1063.454 | 12.8967 | 0
1064.1095 | 12.8967 | 0
1064.7782 | 12.8967 | 0
1065.4515 | 12.8967 | 0
1065.9553 | 12.8967 | 0
1066.4597 | 12.8967 | 0
1067.2855 | 12.8967 | 0
1067.7868 | 12.8967 | 0
1068.3015 | 12.8967 | 0
1068.9467 | 12.8967 | 0
1069.6167 | 12.8967 | 0
1070.1265 | 12.8967 | 0
1070.8112 | 12.8967 | 0
1071.3115 | 12.8967 | 0
1071.822 | 12.8967 | 0
1072.3304 | 12.8967 | 0
1073.0142 | 12.8967 | 0
1073.8472 | 12.8967 | 0
1074.8341 | 12.9642 | 0.2
1076.6286 | 13.0291 | 0
1077.6549 | 13.0291 | 0
1078.49 | 13.0291 | 0
1079.4433 | 13.0291 | 0
1080.1348 | 13.0291 | 0
1080.8213 | 13.0291 | 0
1081.4793 | 13.0291 | 0
1082.4767 | 13.0291 | 0
1083.1546 | 13.0291 | 0
1083.6603 | 13.0291 | 0
1084.3052 | 13.0291 | 0
1085.1394 | 13.0291 | 0
1085.9583 | 13.0291 | 0
1086.9738 | 13.0291 | 0
1087.9407 | 13.1981 | 0.2
1090.5441 | 13.1981 | 0
1091.2168 | 13.1981 | 0
1091.8847 | 13.1981 | 0
1092.5441 | 13.1981 | 0
1093.2245 | 13.1981 | 0
1094.4044 | 13.1981 | 0
1095.2465 | 13.1981 | 0
1095.7575 | 13.1981 | 0
1096.5937 | 13.1981 | 0
1097.4345 | 13.1981 | 0
1098.275 | 13.1981 | 0
1098.9492 | 13.1981 | 0
1099.9358 | 13.1981 | 0
1100.4641 | 13.1981 | 0
1101.1287 | 13.2295 | 0.2
1101.9492 | 13.2306 | 0.2
1103.9032 | 13.3283 | 0
1104.577 | 13.3283 | 0
1105.0851 | 13.3283 | 0
1105.755 | 13.3283 | 0
1106.5871 | 13.3283 | 0
1107.0967 | 13.3283 | 0
1107.7727 | 13.3283 | 0
1108.4225 | 13.3283 | 0
1109.1096 | 13.3283 | 0
1109.6244 | 13.3283 | 0
1110.1289 | 13.3283 | 0
1110.791 | 13.3283 | 0
1111.3046 | 13.3283 | 0
1111.812 | 13.3283 | 0
1112.4739 | 13.3283 | 0
1113.1282 | 13.3283 | 0
1113.8074 | 13.3283 | 0
1114.3234 | 13.3969 | 0.2
1115.285 | 13.398 | 0.2
1117.263 | 13.4655 | 0
1117.7766 | 13.4655 | 0
1118.2895 | 13.4655 | 0
1118.9267 | 13.4655 | 0
1119.4434 | 13.4655 | 0
1120.0925 | 13.4655 | 0
1120.6063 | 13.4655 | 0
1121.1101 | 13.4655 | 0
1121.7663 | 13.4655 | 0
1122.2924 | 13.4655 | 0
1123.1291 | 13.4655 | 0
1123.8037 | 13.4655 | 0
1124.3214 | 13.4655 | 0
1124.9714 | 13.4655 | 0
1125.675 | 13.4655 | 0
1126.4893 | 13.4655 | 0
1127.3334 | 13.4655 | 0
1128.0059 | 13.5341 | 0.2
1128.6634 | 13.564 | 0.2
1129.4931 | 13.6305 | 0.2
1130.7924 | 13.6305 | 0
1131.6194 | 13.6305 | 0
1132.2962 | 13.6305 | 0
1132.7971 | 13.6305 | 0
1133.2984 | 13.6305 | 0
1134.1218 | 13.6305 | 0
1134.7934 | 13.6305 | 0
1135.2954 | 13.6305 | 0
1135.8109 | 13.6305 | 0
1136.458 | 13.6305 | 0
1137.2787 | 13.6305 | 0
1137.7956 | 13.6305 | 0
1138.3029 | 13.6305 | 0
1138.8162 | 13.6305 | 0
1139.5019 | 13.6305 | 0
1140.0108 | 13.6305 | 0
1140.7016 | 13.6305 | 0
1141.3547 | 13.6957 | 0.2
1142.0092 | 13.6968 | 0.2
1143.6427 | 13.7617 | 0
1144.1472 | 13.7617 | 0
1144.8386 | 13.7617 | 0
1145.5202 | 13.7617 | 0
1146.2022 | 13.7617 | 0
1146.891 | 13.7617 | 0
1147.7388 | 13.7617 | 0
1148.4196 | 13.7617 | 0
1149.1004 | 13.7617 | 0
1149.7724 | 13.7617 | 0
1150.4517 | 13.7617 | 0
1151.1186 | 13.7617 | 0
1151.7813 | 13.7617 | 0
1152.4425 | 13.7617 | 0
1152.9427 | 13.7617 | 0
1153.6388 | 13.7617 | 0
1154.438 | 13.7959 | 0.2
1154.9431 | 13.797 | 0.2
1156.9224 | 13.8655 | 0
1157.6118 | 13.8655 | 0
1158.1255 | 13.8655 | 0
1158.9533 | 13.8655 | 0
1159.7928 | 13.8655 | 0
1160.635 | 13.8655 | 0
1161.1524 | 13.8655 | 0
1161.6646 | 13.8655 | 0
1162.1771 | 13.8655 | 0
1163.0803 | 13.8655 | 0
1163.5943 | 13.8655 | 0
1164.1075 | 13.8655 | 0
1164.6234 | 13.8655 | 0
1165.1282 | 13.8655 | 0
1165.6463 | 13.8655 | 0
1166.4789 | 13.8655 | 0
1166.9906 | 13.9003 | 0.2
1167.821 | 13.9003 | 0
1168.3235 | 13.9003 | 0
1170.272 | 13.9998 | 0
1170.7781 | 13.9998 | 0
1171.6337 | 13.9998 | 0
1172.2987 | 13.9998 | 0
1173.1556 | 13.9998 | 0
1173.6652 | 13.9998 | 0
1174.1663 | 13.9998 | 0
1174.6695 | 13.9998 | 0
1175.1789 | 13.9998 | 0
1175.681 | 13.9998 | 0
1176.4807 | 13.9998 | 0
1176.9893 | 13.9998 | 0
1178.1507 | 13.9998 | 0
1178.6662 | 13.9998 | 0
1179.1808 | 13.9998 | 0
1179.6858 | 13.9998 | 0
1180.5233 | 13.9998 | 0
1181.6652 | 14.0696 | 0
1184.2372 | 14.1363 | 0
1185.0673 | 14.1363 | 0
1185.737 | 14.1363 | 0
1186.2474 | 14.1363 | 0
1186.7593 | 14.1363 | 0
1187.59 | 14.1363 | 0
1188.1052 | 14.1363 | 0
1188.7693 | 14.1363 | 0
1189.619 | 14.1363 | 0
1190.1321 | 14.1363 | 0
1190.6469 | 14.1363 | 0
1191.3156 | 14.1363 | 0
1191.9814 | 14.1363 | 0
1192.6461 | 14.1363 | 0
1193.1596 | 14.1363 | 0
1193.8236 | 14.1363 | 0
1194.5028 | 14.1363 | 0
1195.8204 | 14.2054 | 0
1197.6164 | 14.2998 | 0
1198.442 | 14.2998 | 0
1199.1205 | 14.2998 | 0
1199.639 | 14.2998 | 0
1200.4633 | 14.2998 | 0
1201.1405 | 14.2998 | 0
1202.3933 | 14.2998 | 0
1203.4438 | 14.2998 | 0
1204.2806 | 14.2998 | 0
1205.4307 | 14.2998 | 0
1206.1249 | 14.2998 | 0
1206.7736 | 14.2998 | 0
1207.4388 | 14.2998 | 0
1208.1137 | 14.3658 | 0.2
1209.1006 | 14.3658 | 0
1211.2768 | 14.4342 | 0
1211.7805 | 14.4342 | 0
1212.2983 | 14.4342 | 0
1212.8064 | 14.4342 | 0
1213.467 | 14.4342 | 0
1214.1691 | 14.4342 | 0
1214.9794 | 14.4342 | 0
1215.4925 | 14.4342 | 0
1216.158 | 14.4342 | 0
1217.6591 | 14.5375 | 0.2
1219.1288 | 14.5375 | 0
1219.946 | 14.5375 | 0
1220.4556 | 14.5375 | 0
1220.9713 | 14.5375 | 0
1221.4912 | 14.5375 | 0
1222.1611 | 14.5375 | 0
1222.6644 | 14.5375 | 0
1223.3468 | 14.5375 | 0
1224.1751 | 14.5375 | 0
1224.6812 | 14.5375 | 0
1225.3648 | 14.5375 | 0
1226.2162 | 14.5375 | 0
1226.7166 | 14.5375 | 0
1227.2252 | 14.5375 | 0
1228.0906 | 14.5375 | 0
1228.7617 | 14.5375 | 0
1229.4151 | 14.5375 | 0
1230.2554 | 14.573 | 0.2
1232.2096 | 14.6722 | 0
1232.7122 | 14.6722 | 0
1233.2213 | 14.6722 | 0
1233.7311 | 14.6722 | 0
1234.5831 | 14.6722 | 0
1235.0946 | 14.6722 | 0
1235.602 | 14.6722 | 0
1236.1104 | 14.6722 | 0
1236.6288 | 14.6722 | 0
1237.2856 | 14.6722 | 0
1237.8091 | 14.6722 | 0
1238.3208 | 14.6722 | 0
1238.8406 | 14.6722 | 0
1239.357 | 14.6722 | 0
1240.1791 | 14.6722 | 0
1240.6995 | 14.6722 | 0
1241.5304 | 14.6722 | 0
1242.2257 | 14.6722 | 0
1242.737 | 14.706 | 0.2
1243.8841 | 14.7679 | 0.2
1244.7265 | 14.8332 | 0.2
1245.5368 | 14.8332 | 0
1246.3572 | 14.8332 | 0
1247.0549 | 14.8332 | 0
1247.5672 | 14.8332 | 0
1248.2311 | 14.8332 | 0
1248.9013 | 14.8332 | 0
1249.4025 | 14.8332 | 0
1250.2801 | 14.8332 | 0
1251.1167 | 14.8332 | 0
1251.6241 | 14.8332 | 0
1252.3055 | 14.8332 | 0
1252.9517 | 14.8332 | 0
1253.6231 | 14.8332 | 0
1254.133 | 14.8332 | 0
1254.6492 | 14.8332 | 0
1255.161 | 14.8332 | 0
1255.6689 | 14.8332 | 0
1256.5134 | 14.8692 | 0.2
1258.3059 | 14.9365 | 0.2
1258.8442 | 14.9688 | 0.2
1259.4577 | 14.9699 | 0.2
1261.4394 | 15.0374 | 0
1262.1138 | 15.0374 | 0
1262.788 | 15.0374 | 0
1263.6191 | 15.0374 | 0
1264.2966 | 15.0374 | 0
1264.8079 | 15.0374 | 0
1265.4836 | 15.0374 | 0
1266.1654 | 15.0374 | 0
1266.8371 | 15.0374 | 0
1267.5639 | 15.0374 | 0
1268.3664 | 15.0374 | 0
1269.0374 | 15.0374 | 0
1270.3145 | 15.0374 | 0
1271.3594 | 15.0374 | 0
1272.5232 | 15.1395 | 0.2
1275.8101 | 15.1395 | 0
1276.6418 | 15.1395 | 0
1277.1513 | 15.1395 | 0
1277.6531 | 15.1395 | 0
1278.158 | 15.1395 | 0
1278.8168 | 15.1395 | 0
1279.3314 | 15.1395 | 0
1279.9811 | 15.1395 | 0
1280.8152 | 15.1395 | 0
1281.4892 | 15.1395 | 0
1282.162 | 15.1395 | 0
1282.6719 | 15.1395 | 0
1283.3391 | 15.1395 | 0
1284.0158 | 15.1395 | 0
1284.6853 | 15.1395 | 0
1285.1864 | 15.1395 | 0
1285.8475 | 15.1395 | 0
1286.4893 | 15.2058 | 0.2
1287.8916 | 15.207 | 0.2
1290.6116 | 15.2704 | 0
1291.125 | 15.2704 | 0
1291.9546 | 15.2704 | 0
1292.4659 | 15.2704 | 0
1292.9784 | 15.2704 | 0
1293.4947 | 15.2704 | 0
1294.0024 | 15.2704 | 0
1294.5122 | 15.2704 | 0
1295.533 | 15.2704 | 0
1296.1922 | 15.2704 | 0
1296.701 | 15.2704 | 0
1297.2203 | 15.2704 | 0
1297.7401 | 15.2704 | 0
1298.4073 | 15.2704 | 0
1299.0701 | 15.2704 | 0
1299.5736 | 15.2704 | 0
1300.0856 | 15.2704 | 0
1300.7628 | 15.2704 | 0
1301.9268 | 15.3386 | 0.2
1303.906 | 15.4063 | 0
1304.562 | 15.4063 | 0
1305.2473 | 15.4063 | 0
1305.9327 | 15.4063 | 0
1306.436 | 15.4063 | 0
1306.9524 | 15.4063 | 0
1307.633 | 15.4063 | 0
1308.6093 | 15.4063 | 0
1309.2601 | 15.4063 | 0
1310.698 | 15.4063 | 0
1311.3539 | 15.4063 | 0
1311.992 | 15.4063 | 0
1312.5015 | 15.4063 | 0
1313.0079 | 15.4063 | 0
1313.8447 | 15.4063 | 0
1314.856 | 15.4732 | 0.2
1317.9541 | 15.4732 | 0
1318.9989 | 15.8889 | 0.2
1319.6598 | 15.8889 | 0
1321.0285 | 15.8889 | 0
1321.8795 | 15.8889 | 0
1322.5346 | 15.8889 | 0
1324.2353 | 15.8889 | 0
1326.077 | 15.8889 | 0
1326.7324 | 15.8889 | 0
1327.3993 | 15.8889 | 0
1328.0706 | 15.8889 | 0
1329.0764 | 15.8889 | 0
1329.9254 | 15.9909 | 0
1334.6766 | 16.1525 | 0.2
1336.9492 | 16.1525 | 0
1338.553 | 16.4763 | 0.2
1339.3531 | 16.4763 | 0
1340.0164 | 16.4763 | 0
1340.6847 | 16.4763 | 0
1341.3616 | 16.4763 | 0
1341.8741 | 16.4763 | 0
1342.5739 | 16.4763 | 0
1343.4734 | 16.4763 | 0
1344.1896 | 16.4763 | 0
1346.3066 | 16.4763 | 0
1348.028 | 16.4763 | 0
1349.7181 | 16.4763 | 0
1351.4563 | 16.4763 | 0
1352.7607 | 16.4763 | 0
1353.9046 | 16.4763 | 0
1354.5785 | 16.4763 | 0
1355.446 | 16.6166 | 0.2
1357.0618 | 16.6166 | 0
1358.0709 | 16.6166 | 0
1358.7315 | 16.6166 | 0
1359.2414 | 16.6166 | 0
1359.7823 | 16.6166 | 0
1360.4435 | 16.6166 | 0
1360.9577 | 16.6166 | 0
1361.4723 | 16.6166 | 0
1362.3806 | 16.6166 | 0
1364.1808 | 16.7454 | 0
1364.8494 | 16.7454 | 0
1365.3556 | 16.7454 | 0
1366.202 | 16.7454 | 0
1366.7048 | 16.7454 | 0
1367.3682 | 16.7454 | 0
1367.8876 | 16.7454 | 0
1368.8877 | 16.7454 | 0
1369.4117 | 16.7454 | 0
1369.918 | 16.7454 | 0
1370.6487 | 16.7454 | 0
1371.3004 | 16.7454 | 0
1371.8107 | 16.7454 | 0
1372.4707 | 16.7454 | 0
1373.9209 | 16.7454 | 0
1374.4915 | 16.7454 | 0
1375.4708 | 16.8369 | 0.2
1376.1436 | 16.8665 | 0.2
1377.6135 | 16.8665 | 0
1378.1305 | 16.8665 | 0
1378.8067 | 16.8665 | 0
1379.4986 | 16.8665 | 0
1380.3159 | 16.8665 | 0
1380.9838 | 16.8665 | 0
1381.4962 | 16.8665 | 0
1382.0005 | 16.8665 | 0
1382.5055 | 16.8665 | 0
1383.0148 | 16.8665 | 0
1383.5154 | 16.8665 | 0
1384.0156 | 16.8665 | 0
1384.5296 | 16.8665 | 0
1385.0391 | 16.8665 | 0
1385.5489 | 16.8665 | 0
1386.0614 | 16.8665 | 0
1386.7189 | 16.8665 | 0
1387.2348 | 16.8665 | 0
1388.0803 | 16.8992 | 0
1388.591 | 17.0034 | 0.2
1389.8847 | 17.0034 | 0
1390.3903 | 17.0034 | 0
1391.0685 | 17.0034 | 0
1391.899 | 17.0034 | 0
1392.8876 | 17.0034 | 0
1393.3899 | 17.0034 | 0
1394.2048 | 17.0034 | 0
1394.8797 | 17.0034 | 0
1395.3895 | 17.0034 | 0
1395.8964 | 17.0034 | 0
1396.7423 | 17.0034 | 0
1397.2501 | 17.0034 | 0
1398.0649 | 17.0034 | 0
1398.7478 | 17.0034 | 0
1399.425 | 17.0034 | 0
1400.1117 | 17.0034 | 0
1401.1103 | 17.0735 | 0.2
1401.6185 | 17.1742 | 0.2
1403.3345 | 17.1742 | 0
1403.8353 | 17.1742 | 0
1404.6718 | 17.1742 | 0
1405.1826 | 17.1742 | 0
1405.6893 | 17.1742 | 0
1406.3433 | 17.1742 | 0
1407.5208 | 17.1742 | 0
1408.8507 | 17.1742 | 0
1409.6747 | 17.1742 | 0
1410.3533 | 17.1742 | 0
1411.0334 | 17.1742 | 0
1411.5389 | 17.1742 | 0
1412.6783 | 17.1742 | 0
1413.5777 | 17.1742 | 0
1414.3911 | 17.3789 | 0.2
1415.1888 | 17.3789 | 0
1416.0612 | 17.3789 | 0
1416.8777 | 17.3789 | 0
1417.5483 | 17.3789 | 0
1418.3674 | 17.3789 | 0
1418.8692 | 17.3789 | 0
1419.6843 | 17.3789 | 0
1420.5299 | 17.3789 | 0
1421.3905 | 17.3789 | 0
1422.0432 | 17.3789 | 0
1422.859 | 17.3789 | 0
1423.3625 | 17.3789 | 0
1424.0923 | 17.3789 | 0
1424.7634 | 17.4466 | 0.2
1427.3019 | 17.4466 | 0
1427.8284 | 17.4466 | 0
1428.331 | 17.4466 | 0
1440.3312 | 17.5474 | 0
1441.1574 | 17.5474 | 0
1441.6849 | 17.5474 | 0
1442.3406 | 17.5474 | 0
1443.3109 | 17.5474 | 0
1444.01 | 17.5474 | 0
1444.6493 | 17.5474 | 0
1445.1603 | 17.5474 | 0
1445.9877 | 17.5474 | 0
1446.6563 | 17.5474 | 0
1447.2569 | 17.5474 | 0
1447.913 | 17.5474 | 0
1448.5708 | 17.5474 | 0
1449.2509 | 17.5474 | 0
1450.0975 | 17.5474 | 0
1450.6104 | 17.5474 | 0
1451.1246 | 17.6501 | 0.2
1452.9067 | 17.6501 | 0
1453.5772 | 17.6501 | 0
1454.0878 | 17.6501 | 0
1454.7353 | 17.6501 | 0
1455.4249 | 17.6501 | 0
1455.9677 | 17.6501 | 0
1456.8551 | 17.6501 | 0
1457.6837 | 17.6501 | 0
1458.1922 | 17.6501 | 0
1458.6984 | 17.6501 | 0
1459.2049 | 17.6501 | 0
1459.8744 | 17.6501 | 0
1460.7011 | 17.6501 | 0
1461.5526 | 17.6501 | 0
1462.1851 | 17.6501 | 0
1463.9235 | 17.6501 | 0
1464.5147 | 17.6501 | 0
1465.0151 | 17.6501 | 0
1465.5285 | 17.6501 | 0
1466.0392 | 17.6849 | 0
1467.8291 | 17.7515 | 0
1468.3393 | 17.7515 | 0
1469.0791 | 17.7515 | 0
1469.5866 | 17.7515 | 0
1470.0937 | 17.7515 | 0
1470.6255 | 17.7515 | 0
1471.3129 | 17.7515 | 0
1472.1332 | 17.7515 | 0
1473.1522 | 17.7515 | 0
1474.2339 | 17.7515 | 0
1474.747 | 17.7515 | 0
1475.2488 | 17.7515 | 0
1475.9218 | 17.7515 | 0
1476.5906 | 17.7515 | 0
1477.8297 | 17.7515 | 0
1478.6783 | 17.7515 | 0
1480.7716 | 17.9112 | 0
1481.29 | 17.9112 | 0
1481.8034 | 17.9112 | 0
1482.6202 | 17.9112 | 0
1483.1419 | 17.9112 | 0
1483.9674 | 17.9112 | 0
1484.634 | 17.9112 | 0
1485.1511 | 17.9112 | 0
1485.6571 | 17.9112 | 0
1486.336 | 17.9112 | 0
1487.1379 | 17.9112 | 0
1487.8137 | 17.9112 | 0
1488.3165 | 17.9112 | 0
1489.3098 | 17.9112 | 0
1489.8133 | 17.9112 | 0
1490.6272 | 17.9112 | 0
1491.5999 | 17.974 | 0.2
1492.2596 | 18.0392 | 0.2

## HumiditySeries
t | x | y | h | distance_m
0.80217 | 0.001183 | 1 | 0.32551 | 0.001183
1.9534 | 0.15983 | 1 | 0.32551 | 0.15983
2.5518 | 0.15983 | 1 | 0.32551 | 0.15983
3.062 | 0.15983 | 1 | 0.32551 | 0.15983
3.7047 | 0.15983 | 1 | 0.32551 | 0.15983
4.3554 | 0.15983 | 1 | 0.32551 | 0.15983
5.1865 | 0.15983 | 1 | 0.32551 | 0.15983
5.8419 | 0.18945 | 1.059 | 0.32551 | 0.22589
6.4748 | 0.18945 | 1.059 | 0.32551 | 0.22589
7.113 | 0.18945 | 1.059 | 0.32551 | 0.22589
7.6313 | 0.19411 | 1.0926 | 0.32551 | 0.25975
8.5502 | 0.19823 | 1.1222 | 0.32551 | 0.28967
9.1968 | 0.19823 | 1.1222 | 0.32551 | 0.28967
9.7012 | 0.19823 | 1.1222 | 0.32551 | 0.28967
10.2116 | 0.19823 | 1.1222 | 0.32551 | 0.28967
11.0252 | 0.19823 | 1.1222 | 0.32551 | 0.28967
11.6878 | 0.19823 | 1.1222 | 0.32551 | 0.28967
12.4856 | 0.19823 | 1.1222 | 0.32551 | 0.28967
13.1222 | 0.19823 | 1.1222 | 0.32551 | 0.28967
13.7904 | 0.26307 | 1.1265 | 0.32551 | 0.35465
14.4535 | 0.29857 | 1.1253 | 0.32551 | 0.39017
15.0826 | 0.29857 | 1.1253 | 0.32551 | 0.39017
15.5868 | 0.36563 | 1.1358 | 0.32551 | 0.45805
16.3881 | 0.36563 | 1.1358 | 0.32551 | 0.45805
17.0307 | 0.39979 | 1.1381 | 0.32551 | 0.49229
17.6897 | 0.46307 | 1.1366 | 0.32551 | 0.55559
18.5092 | 0.49652 | 1.1357 | 0.32551 | 0.58905
19.1536 | 0.49881 | 1.1357 | 0.32551 | 0.59134
19.7834 | 0.59084 | 1.1335 | 0.32551 | 0.6834
20.4178 | 0.62653 | 1.1326 | 0.32551 | 0.71909
20.9243 | 0.62653 | 1.1326 | 0.32551 | 0.71909
21.5724 | 0.62653 | 1.1326 | 0.32551 | 0.71909
22.2093 | 0.62653 | 1.1326 | 0.32551 | 0.71909
22.7174 | 0.62653 | 1.1326 | 0.32551 | 0.71909
23.5126 | 0.62653 | 1.1326 | 0.32551 | 0.71909
24.354 | 0.6709 | 1.0866 | 0.32551 | 0.78302
25.0177 | 0.6709 | 1.0866 | 0.32551 | 0.78302
25.5346 | 0.6709 | 1.0866 | 0.32551 | 0.78302
26.3323 | 0.68069 | 1.0561 | 0.32551 | 0.81504
27.0007 | 0.68607 | 1.0247 | 0.32551 | 0.84693
27.6361 | 0.68607 | 1.0247 | 0.32551 | 0.84693
28.4291 | 0.68607 | 1.0247 | 0.32551 | 0.84693
29.0935 | 0.68607 | 1.0247 | 0.32551 | 0.84693
29.7287 | 0.68607 | 1.0247 | 0.32551 | 0.84693
30.3648 | 0.68607 | 1.0247 | 0.32551 | 0.84693
30.8745 | 0.68607 | 1.0247 | 0.32551 | 0.84693
31.6571 | 0.68607 | 1.0247 | 0.32551 | 0.84693
32.6247 | 0.75235 | 1.0215 | 0.32551 | 0.91328
33.7725 | 0.81702 | 1.0185 | 0.32551 | 0.97802
34.4461 | 0.81702 | 1.0185 | 0.32551 | 0.97802
35.0833 | 0.81702 | 1.0185 | 0.32551 | 0.97802
36.1308 | 0.81702 | 1.0185 | 0.32551 | 0.97802
37.0337 | 0.83942 | 0.99323 | 0.32551 | 1.0118
38.0403 | 0.87926 | 0.92806 | 0.32551 | 1.0881
38.879 | 0.87926 | 0.92806 | 0.32551 | 1.0881
39.53 | 0.87926 | 0.92806 | 0.32551 | 1.0881
40.1666 | 0.87926 | 0.92806 | 0.32551 | 1.0881
40.821 | 0.88316 | 0.86459 | 0.32551 | 1.1517
41.448 | 0.88316 | 0.86459 | 0.32551 | 1.1517
42.1136 | 0.88316 | 0.86459 | 0.32551 | 1.1517
42.9162 | 0.88316 | 0.86459 | 0.32551 | 1.1517
43.4743 | 0.88316 | 0.86459 | 0.32551 | 1.1517
44.1222 | 0.88316 | 0.86459 | 0.32551 | 1.1517
44.6467 | 0.88316 | 0.86459 | 0.32551 | 1.1517
45.291 | 0.88316 | 0.86459 | 0.32551 | 1.1517
46.0101 | 0.88316 | 0.86459 | 0.32551 | 1.1517
46.9727 | 0.96176 | 0.86287 | 0.32551 | 1.2304
47.9466 | 0.99489 | 0.86215 | 0.32551 | 1.2635
48.6006 | 0.99489 | 0.86215 | 0.32551 | 1.2635
49.2412 | 0.99489 | 0.86215 | 0.32551 | 1.2635
50.0527 | 1.0236 | 0.84818 | 0.32551 | 1.2954
50.7099 | 1.0236 | 0.84818 | 0.32551 | 1.2954
51.4088 | 1.0236 | 0.84818 | 0.32551 | 1.2954
52.1411 | 1.0236 | 0.84818 | 0.32551 | 1.2954
52.7753 | 1.1213 | 0.70758 | 0.32551 | 1.4666
54.1014 | 1.1213 | 0.70758 | 0.32551 | 1.4666
56.0578 | 1.1213 | 0.70758 | 0.32551 | 1.4666
56.7699 | 1.1213 | 0.70758 | 0.32551 | 1.4666
57.4055 | 1.1213 | 0.70758 | 0.32551 | 1.4666
58.5623 | 1.1213 | 0.70758 | 0.32551 | 1.4666
59.2754 | 1.1213 | 0.70758 | 0.32551 | 1.4666
60.1382 | 1.2755 | 0.69883 | 0.32551 | 1.6211
61.1136 | 1.2755 | 0.69883 | 0.32551 | 1.6211
63.2896 | 1.2755 | 0.69883 | 0.32551 | 1.6211
63.7947 | 1.2755 | 0.69883 | 0.32551 | 1.6211
65.2983 | 1.2755 | 0.69883 | 0.32551 | 1.6211
65.8077 | 1.2755 | 0.69883 | 0.32551 | 1.6211
66.52 | 1.2755 | 0.69883 | 0.32551 | 1.6211
67.1853 | 1.2755 | 0.69883 | 0.32551 | 1.6211
67.8475 | 1.2755 | 0.69883 | 0.32551 | 1.6211
68.6684 | 1.2755 | 0.69883 | 0.32551 | 1.6211
69.4748 | 1.2755 | 0.69883 | 0.32551 | 1.6211
70.1318 | 1.2755 | 0.69883 | 0.32551 | 1.6211
70.6516 | 1.2755 | 0.69883 | 0.32551 | 1.6211
71.4797 | 1.2755 | 0.69883 | 0.32551 | 1.6211
72.2858 | 1.2755 | 0.69883 | 0.32551 | 1.6211
72.9481 | 1.2755 | 0.69883 | 0.32551 | 1.6211
73.9292 | 1.2093 | 0.696 | 0.32551 | 1.6873
74.5956 | 1.1747 | 0.69452 | 0.32551 | 1.7219
75.8909 | 1.1747 | 0.69452 | 0.32551 | 1.7219
76.5454 | 1.1747 | 0.69452 | 0.32551 | 1.7219
77.3676 | 1.1747 | 0.69452 | 0.32551 | 1.7219
77.9996 | 1.1747 | 0.69452 | 0.32551 | 1.7219
78.8094 | 1.1747 | 0.69452 | 0.32551 | 1.7219
79.4625 | 1.1747 | 0.69452 | 0.32551 | 1.7219
79.9697 | 1.1747 | 0.69452 | 0.32551 | 1.7219
80.6028 | 1.1747 | 0.69452 | 0.32551 | 1.7219
81.1064 | 1.1747 | 0.69452 | 0.32551 | 1.7219
82.3301 | 1.1747 | 0.69452 | 0.32551 | 1.7219
82.9921 | 1.1747 | 0.69452 | 0.32551 | 1.7219
83.6583 | 1.1747 | 0.69452 | 0.32551 | 1.7219
84.1666 | 1.1747 | 0.69452 | 0.32551 | 1.7219
84.8247 | 1.1747 | 0.69452 | 0.32551 | 1.7219
85.4656 | 1.1747 | 0.69452 | 0.32551 | 1.7219
85.9728 | 1.1747 | 0.69452 | 0.32551 | 1.7219
87.3112 | 1.2717 | 0.68705 | 0.32551 | 1.8192
87.9847 | 1.3042 | 0.69117 | 0.32551 | 1.8519
88.7941 | 1.3042 | 0.69117 | 0.32551 | 1.8519
89.6158 | 1.3042 | 0.69117 | 0.32551 | 1.8519
90.2707 | 1.3042 | 0.69117 | 0.32551 | 1.8519
90.9174 | 1.3042 | 0.69117 | 0.32551 | 1.8519
91.5715 | 1.3042 | 0.69117 | 0.32551 | 1.8519
92.5569 | 1.3042 | 0.69117 | 0.32551 | 1.8519
93.1955 | 1.3042 | 0.69117 | 0.32551 | 1.8519
93.8684 | 1.3042 | 0.69117 | 0.32551 | 1.8519
94.3735 | 1.3042 | 0.69117 | 0.32551 | 1.8519
94.8886 | 1.3042 | 0.69117 | 0.32551 | 1.8519
95.8605 | 1.3042 | 0.69117 | 0.32551 | 1.8519
96.683 | 1.3042 | 0.69117 | 0.32551 | 1.8519
97.1834 | 1.3042 | 0.69117 | 0.32551 | 1.8519
97.6836 | 1.3042 | 0.69117 | 0.32551 | 1.8519
98.4741 | 1.3042 | 0.69117 | 0.32551 | 1.8519
99.9166 | 1.2358 | 0.69255 | 0.32551 | 1.9203
100.5716 | 1.1723 | 0.69384 | 0.32551 | 1.9839
101.53 | 1.1723 | 0.69384 | 0.32551 | 1.9839
102.0335 | 1.1723 | 0.69384 | 0.32551 | 1.9839
102.7096 | 1.1723 | 0.69384 | 0.32551 | 1.9839
103.3613 | 1.1723 | 0.69384 | 0.32551 | 1.9839
103.9944 | 1.1723 | 0.69384 | 0.32551 | 1.9839
105.1463 | 1.1723 | 0.69384 | 0.32551 | 1.9839
106.4863 | 1.1723 | 0.69384 | 0.32551 | 1.9839
107.1593 | 1.1723 | 0.69384 | 0.32551 | 1.9839
107.8812 | 1.1723 | 0.69384 | 0.32551 | 1.9839
108.5451 | 1.1723 | 0.69384 | 0.32551 | 1.9839
109.0479 | 1.1723 | 0.69384 | 0.32551 | 1.9839
109.8612 | 1.1723 | 0.69384 | 0.32551 | 1.9839
110.3997 | 1.1723 | 0.69384 | 0.32551 | 1.9839
111.229 | 1.1723 | 0.69384 | 0.32551 | 1.9839
113.8117 | 1.1723 | 0.69384 | 0.32551 | 1.9839
114.8238 | 1.1723 | 0.69384 | 0.32551 | 1.9839
115.6521 | 1.1723 | 0.69384 | 0.32551 | 1.9839
116.1587 | 1.1723 | 0.69384 | 0.32551 | 1.9839
116.8099 | 1.1723 | 0.69384 | 0.32551 | 1.9839
117.452 | 1.1723 | 0.69384 | 0.32551 | 1.9839
118.6073 | 1.2408 | 0.69422 | 0.32551 | 2.0524
119.248 | 1.3386 | 0.69477 | 0.32551 | 2.1502
119.9006 | 1.3386 | 0.69477 | 0.32551 | 2.1502
120.7224 | 1.3386 | 0.69477 | 0.32551 | 2.1502
121.3992 | 1.3386 | 0.69477 | 0.32551 | 2.1502
121.9038 | 1.3386 | 0.69477 | 0.32551 | 2.1502
122.56 | 1.3386 | 0.69477 | 0.32551 | 2.1502
123.2227 | 1.3386 | 0.69477 | 0.32551 | 2.1502
124.042 | 1.3386 | 0.69477 | 0.32551 | 2.1502
124.5421 | 1.3386 | 0.69477 | 0.32551 | 2.1502
125.2157 | 1.3386 | 0.69477 | 0.32551 | 2.1502
125.8689 | 1.3386 | 0.69477 | 0.32551 | 2.1502
126.9038 | 1.3386 | 0.69477 | 0.32551 | 2.1502
127.539 | 1.3386 | 0.69477 | 0.32551 | 2.1502
128.0614 | 1.3386 | 0.69477 | 0.32551 | 2.1502
128.8782 | 1.3386 | 0.69477 | 0.32551 | 2.1502
129.3817 | 1.3386 | 0.69477 | 0.32551 | 2.1502
130.0247 | 1.3386 | 0.69477 | 0.32551 | 2.1502
130.67 | 1.2747 | 0.69499 | 0.32551 | 2.214
131.6512 | 1.2033 | 0.69524 | 0.32551 | 2.2854
132.6191 | 1.2033 | 0.69524 | 0.32551 | 2.2854
133.1284 | 1.2033 | 0.69524 | 0.32551 | 2.2854
133.7691 | 1.2033 | 0.69524 | 0.32551 | 2.2854
134.2694 | 1.2033 | 0.69524 | 0.32551 | 2.2854
134.9413 | 1.2033 | 0.69524 | 0.32551 | 2.2854
135.7518 | 1.2033 | 0.69524 | 0.32551 | 2.2854
136.5842 | 1.2033 | 0.69524 | 0.32551 | 2.2854
137.0851 | 1.2033 | 0.69524 | 0.32551 | 2.2854
137.7317 | 1.2033 | 0.69524 | 0.32551 | 2.2854
139.3237 | 1.2037 | 0.7317 | 0.32551 | 2.3219
140.4808 | 1.2045 | 0.79985 | 0.32551 | 2.3901
141.3061 | 1.2045 | 0.79985 | 0.32551 | 2.3901
142.702 | 1.2045 | 0.79985 | 0.32551 | 2.3901
143.21 | 1.2045 | 0.79985 | 0.32551 | 2.3901
143.8822 | 1.2045 | 0.79985 | 0.32551 | 2.3901
144.9294 | 1.2045 | 0.79985 | 0.32551 | 2.3901
145.9043 | 1.2045 | 0.79985 | 0.32551 | 2.3901
146.4092 | 1.2045 | 0.79985 | 0.32551 | 2.3901
147.0468 | 1.2045 | 0.79985 | 0.32551 | 2.3901
147.5912 | 1.2045 | 0.79985 | 0.32551 | 2.3901
148.9166 | 1.2045 | 0.79985 | 0.32551 | 2.3901
149.7686 | 1.2045 | 0.79985 | 0.32551 | 2.3901
150.6048 | 1.2045 | 0.79985 | 0.32551 | 2.3901
151.2207 | 1.2045 | 0.79985 | 0.32551 | 2.3901
151.8652 | 1.2045 | 0.79985 | 0.32551 | 2.3901
152.8497 | 1.205 | 0.70397 | 0.32551 | 2.4859
153.6473 | 1.2055 | 0.6088 | 0.32551 | 2.5811
154.4568 | 1.2055 | 0.6088 | 0.32551 | 2.5811
155.1015 | 1.2055 | 0.6088 | 0.32551 | 2.5811
155.6021 | 1.2055 | 0.6088 | 0.32551 | 2.5811
156.1025 | 1.2055 | 0.6088 | 0.32551 | 2.5811
157.0869 | 1.2055 | 0.6088 | 0.32551 | 2.5811
157.6022 | 1.2055 | 0.6088 | 0.32551 | 2.5811
158.5784 | 1.2055 | 0.6088 | 0.32551 | 2.5811
159.0947 | 1.2055 | 0.6088 | 0.32551 | 2.5811
159.6128 | 1.2055 | 0.6088 | 0.32551 | 2.5811
160.1304 | 1.2055 | 0.6088 | 0.32551 | 2.5811
160.6449 | 1.2055 | 0.6088 | 0.32551 | 2.5811
161.2729 | 1.2055 | 0.6088 | 0.32551 | 2.5811
161.9568 | 1.2055 | 0.6088 | 0.32551 | 2.5811
162.5819 | 1.2055 | 0.6088 | 0.32551 | 2.5811
163.2502 | 1.2055 | 0.6088 | 0.32551 | 2.5811
164.0635 | 1.2055 | 0.6088 | 0.32551 | 2.5811
164.5677 | 1.2055 | 0.6088 | 0.32551 | 2.5811
165.4011 | 1.206 | 0.67559 | 0.32551 | 2.6479
166.2317 | 1.206 | 0.67672 | 0.32551 | 2.649
166.8986 | 1.2065 | 0.74512 | 0.32551 | 2.7174
167.8892 | 1.2065 | 0.74512 | 0.32551 | 2.7174
168.5566 | 1.2065 | 0.74512 | 0.32551 | 2.7174
169.2409 | 1.2065 | 0.74512 | 0.32551 | 2.7174
169.7568 | 1.2065 | 0.74512 | 0.32551 | 2.7174
170.3753 | 1.2065 | 0.74512 | 0.32551 | 2.7174
171.1828 | 1.2065 | 0.74512 | 0.32551 | 2.7174
171.8745 | 1.2065 | 0.74512 | 0.32551 | 2.7174
172.514 | 1.2065 | 0.74512 | 0.32551 | 2.7174
173.1713 | 1.2065 | 0.74512 | 0.32551 | 2.7174
173.8213 | 1.2065 | 0.74512 | 0.32551 | 2.7174
174.6358 | 1.2065 | 0.74512 | 0.32551 | 2.7174
175.1432 | 1.2065 | 0.74512 | 0.32551 | 2.7174
175.8276 | 1.2065 | 0.74512 | 0.32551 | 2.7174
176.4772 | 1.2065 | 0.74512 | 0.32551 | 2.7174
177.6599 | 1.2065 | 0.74512 | 0.32551 | 2.7174
178.6637 | 1.2068 | 0.67655 | 0.32551 | 2.786
179.6468 | 1.207 | 0.64589 | 0.32551 | 2.8167
180.1483 | 1.2071 | 0.61484 | 0.32551 | 2.8477
181.2727 | 1.2071 | 0.61484 | 0.32551 | 2.8477
181.9292 | 1.2071 | 0.61484 | 0.32551 | 2.8477
182.5799 | 1.2071 | 0.61484 | 0.32551 | 2.8477
183.2539 | 1.2071 | 0.61484 | 0.32551 | 2.8477
183.9553 | 1.2071 | 0.61484 | 0.32551 | 2.8477
184.5838 | 1.2071 | 0.61484 | 0.32551 | 2.8477
185.2422 | 1.2071 | 0.61484 | 0.32551 | 2.8477
185.7498 | 1.2071 | 0.61484 | 0.32551 | 2.8477
186.5762 | 1.2071 | 0.61484 | 0.32551 | 2.8477
187.0785 | 1.2071 | 0.61484 | 0.32551 | 2.8477
187.7684 | 1.2071 | 0.61484 | 0.32551 | 2.8477
188.4081 | 1.2071 | 0.61484 | 0.32551 | 2.8477
189.4345 | 1.2071 | 0.61484 | 0.32551 | 2.8477
190.2631 | 1.2071 | 0.61484 | 0.32551 | 2.8477
191.0777 | 1.2071 | 0.61484 | 0.32551 | 2.8477
191.7331 | 1.2071 | 0.61484 | 0.32551 | 2.8477
192.5452 | 1.2109 | 0.73895 | 0.32551 | 2.9719
193.5465 | 1.2109 | 0.73895 | 0.32551 | 2.9719
194.2125 | 1.2109 | 0.73895 | 0.32551 | 2.9719
194.8399 | 1.2109 | 0.73895 | 0.32551 | 2.9719
195.5248 | 1.2109 | 0.73895 | 0.32551 | 2.9719
196.3225 | 1.2109 | 0.73895 | 0.32551 | 2.9719
197.0172 | 1.2109 | 0.73895 | 0.32551 | 2.9719
197.8709 | 1.2109 | 0.73895 | 0.32551 | 2.9719
198.5366 | 1.2109 | 0.73895 | 0.32551 | 2.9719
199.1744 | 1.2109 | 0.73895 | 0.32551 | 2.9719
199.685 | 1.2109 | 0.73895 | 0.32551 | 2.9719
200.3371 | 1.2109 | 0.73895 | 0.32551 | 2.9719
200.9878 | 1.2109 | 0.73895 | 0.32551 | 2.9719
201.4914 | 1.2109 | 0.73895 | 0.32551 | 2.9719
202.2924 | 1.2109 | 0.73895 | 0.32551 | 2.9719
202.9762 | 1.2109 | 0.73895 | 0.32551 | 2.9719
203.6548 | 1.2109 | 0.73895 | 0.32551 | 2.9719
204.3492 | 1.2145 | 0.66095 | 0.32551 | 3.05
205.3166 | 1.2159 | 0.63005 | 0.32551 | 3.0809
206.7698 | 1.2159 | 0.63005 | 0.32551 | 3.0809
207.4256 | 1.2159 | 0.63005 | 0.32551 | 3.0809
208.2318 | 1.2159 | 0.63005 | 0.32551 | 3.0809
208.7471 | 1.2159 | 0.63005 | 0.32551 | 3.0809
209.3912 | 1.2159 | 0.63005 | 0.32551 | 3.0809
210.5332 | 1.2159 | 0.63005 | 0.32551 | 3.0809
211.541 | 1.2159 | 0.63005 | 0.32551 | 3.0809
212.1872 | 1.2159 | 0.63005 | 0.32551 | 3.0809
212.7006 | 1.2159 | 0.63005 | 0.32551 | 3.0809
213.5192 | 1.2159 | 0.63005 | 0.32551 | 3.0809
214.1718 | 1.2159 | 0.63005 | 0.32551 | 3.0809
214.8175 | 1.2159 | 0.63005 | 0.32551 | 3.0809
215.5009 | 1.2159 | 0.63005 | 0.32551 | 3.0809
216.3242 | 1.2159 | 0.63005 | 0.32551 | 3.0809
217.3418 | 1.2169 | 0.66071 | 0.32551 | 3.1116
218.3212 | 1.2169 | 0.66191 | 0.32551 | 3.1128
219.3004 | 1.2192 | 0.73073 | 0.32551 | 3.1816
220.2787 | 1.2192 | 0.73073 | 0.32551 | 3.1816
220.9418 | 1.2192 | 0.73073 | 0.32551 | 3.1816
221.7577 | 1.2192 | 0.73073 | 0.32551 | 3.1816
222.4061 | 1.2192 | 0.73073 | 0.32551 | 3.1816
223.0743 | 1.2192 | 0.73073 | 0.32551 | 3.1816
223.7478 | 1.2192 | 0.73073 | 0.32551 | 3.1816
224.7439 | 1.2192 | 0.73073 | 0.32551 | 3.1816
225.5534 | 1.2192 | 0.73073 | 0.32551 | 3.1816
226.2381 | 1.2192 | 0.73073 | 0.32551 | 3.1816
227.045 | 1.2192 | 0.73073 | 0.32551 | 3.1816
227.8648 | 1.2192 | 0.73073 | 0.32551 | 3.1816
228.5378 | 1.2192 | 0.73073 | 0.32551 | 3.1816
229.3415 | 1.2192 | 0.73073 | 0.32551 | 3.1816
229.9923 | 1.2192 | 0.73073 | 0.32551 | 3.1816
230.6444 | 1.2192 | 0.73073 | 0.32551 | 3.1816
231.4405 | 1.219 | 0.66864 | 0.32551 | 3.2437
232.2645 | 1.2187 | 0.60493 | 0.32551 | 3.3074
233.0781 | 1.2187 | 0.60493 | 0.32551 | 3.3074
233.9033 | 1.2187 | 0.60493 | 0.32551 | 3.3074
234.8971 | 1.2187 | 0.60493 | 0.32551 | 3.3074
235.7065 | 1.2187 | 0.60493 | 0.32551 | 3.3074
236.355 | 1.2187 | 0.60493 | 0.32551 | 3.3074
236.8563 | 1.2187 | 0.60493 | 0.32551 | 3.3074
237.5083 | 1.2187 | 0.60493 | 0.32551 | 3.3074
238.3109 | 1.2187 | 0.60493 | 0.32551 | 3.3074
239.0159 | 1.2187 | 0.60493 | 0.32551 | 3.3074
239.9201 | 1.2187 | 0.60493 | 0.32551 | 3.3074
240.7376 | 1.2187 | 0.60493 | 0.32551 | 3.3074
241.3852 | 1.2187 | 0.60493 | 0.32551 | 3.3074
242.0645 | 1.2187 | 0.60493 | 0.32551 | 3.3074
242.7246 | 1.2187 | 0.60493 | 0.32551 | 3.3074
243.2251 | 1.2187 | 0.60493 | 0.32551 | 3.3074
244.3717 | 1.2184 | 0.67109 | 0.32551 | 3.3736
245.2107 | 1.2181 | 0.7363 | 0.32551 | 3.4388
246.0214 | 1.2181 | 0.7363 | 0.32551 | 3.4388
246.529 | 1.2181 | 0.7363 | 0.32551 | 3.4388
247.0354 | 1.2181 | 0.7363 | 0.32551 | 3.4388
247.8795 | 1.2181 | 0.7363 | 0.32551 | 3.4388
248.3925 | 1.2181 | 0.7363 | 0.32551 | 3.4388
248.9093 | 1.2181 | 0.7363 | 0.32551 | 3.4388
249.4115 | 1.2181 | 0.7363 | 0.32551 | 3.4388
249.9269 | 1.2181 | 0.7363 | 0.32551 | 3.4388
250.7698 | 1.2181 | 0.7363 | 0.28739 | 3.4388
251.2722 | 1.2181 | 0.7363 | 0.28739 | 3.4388
251.9438 | 1.2181 | 0.7363 | 0.28739 | 3.4388
252.6035 | 1.2181 | 0.7363 | 0.28739 | 3.4388
253.1105 | 1.2181 | 0.7363 | 0.28739 | 3.4388
253.7959 | 1.2181 | 0.7363 | 0.28739 | 3.4388
254.6281 | 1.2181 | 0.7363 | 0.28739 | 3.4388
255.1321 | 1.2181 | 0.7363 | 0.28739 | 3.4388
255.6358 | 1.2181 | 0.7363 | 0.32551 | 3.4388
256.148 | 1.2181 | 0.7363 | 0.32551 | 3.4388
256.6572 | 1.218 | 0.70015 | 0.32551 | 3.475
257.159 | 1.218 | 0.69902 | 0.32551 | 3.4761
257.8208 | 1.2178 | 0.63332 | 0.32551 | 3.5418
258.955 | 1.2178 | 0.63332 | 0.32551 | 3.5418
259.458 | 1.2178 | 0.63332 | 0.32551 | 3.5418
260.1434 | 1.2178 | 0.63332 | 0.32551 | 3.5418
261.2927 | 1.2178 | 0.63332 | 0.32551 | 3.5418
262.2812 | 1.2178 | 0.63332 | 0.32551 | 3.5418
262.9303 | 1.2178 | 0.63332 | 0.32551 | 3.5418
263.4492 | 1.2178 | 0.63332 | 0.32551 | 3.5418
264.2791 | 1.2178 | 0.63332 | 0.32551 | 3.5418
264.9228 | 1.2178 | 0.63332 | 0.32551 | 3.5418
265.7576 | 1.2178 | 0.63332 | 0.32551 | 3.5418
266.5832 | 1.2178 | 0.63332 | 0.32551 | 3.5418
267.2535 | 1.2178 | 0.63332 | 0.32551 | 3.5418
267.7552 | 1.2178 | 0.63332 | 0.32551 | 3.5418
268.4326 | 1.2178 | 0.63332 | 0.32551 | 3.5418
269.0998 | 1.2178 | 0.63332 | 0.32551 | 3.5418
270.4194 | 1.2142 | 0.70195 | 0.32551 | 3.6105
271.0775 | 1.2094 | 0.79729 | 0.32551 | 3.706
272.0449 | 1.2094 | 0.79729 | 0.32551 | 3.706
272.7244 | 1.2094 | 0.79729 | 0.32551 | 3.706
273.2301 | 1.2094 | 0.79729 | 0.32551 | 3.706
273.7396 | 1.2094 | 0.79729 | 0.32551 | 3.706
274.403 | 1.2094 | 0.79729 | 0.32551 | 3.706
274.9096 | 1.2094 | 0.79729 | 0.32551 | 3.706
275.422 | 1.2094 | 0.79729 | 0.32551 | 3.706
275.9291 | 1.2094 | 0.79729 | 0.32551 | 3.706
276.4393 | 1.2094 | 0.79729 | 0.32551 | 3.706
276.9494 | 1.2094 | 0.79729 | 0.32551 | 3.706
277.459 | 1.2094 | 0.79729 | 0.32551 | 3.706
277.9685 | 1.2094 | 0.79729 | 0.32551 | 3.706
278.7986 | 1.2094 | 0.79729 | 0.32551 | 3.706
279.3082 | 1.2094 | 0.79729 | 0.32551 | 3.706
280.1442 | 1.2094 | 0.79729 | 0.32551 | 3.706
280.8301 | 1.2094 | 0.79729 | 0.32551 | 3.706
281.5055 | 1.2094 | 0.79729 | 0.32551 | 3.706
282.0134 | 1.2094 | 0.79729 | 0.32551 | 3.706
282.961 | 1.2094 | 0.72922 | 0.32551 | 3.7741
283.7864 | 1.2093 | 0.69754 | 0.32551 | 3.8058
287.624 | 1.2093 | 0.66553 | 0.32551 | 3.8378
289.089 | 1.2093 | 0.66553 | 0.32551 | 3.8378
289.9153 | 1.2093 | 0.66553 | 0.32551 | 3.8378
290.4188 | 1.2093 | 0.66553 | 0.32551 | 3.8378
291.1023 | 1.2093 | 0.66553 | 0.32551 | 3.8378
291.6182 | 1.2093 | 0.66553 | 0.32551 | 3.8378
292.2791 | 1.2093 | 0.66553 | 0.32551 | 3.8378
292.9644 | 1.2093 | 0.66553 | 0.32551 | 3.8378
293.6408 | 1.2093 | 0.66553 | 0.32551 | 3.8378
294.2906 | 1.2093 | 0.66553 | 0.32551 | 3.8378
294.8015 | 1.2093 | 0.66553 | 0.32551 | 3.8378
295.6514 | 1.2093 | 0.66553 | 0.32551 | 3.8378
296.3092 | 1.2093 | 0.66553 | 0.32551 | 3.8378
297.1598 | 1.2093 | 0.66553 | 0.32551 | 3.8378
297.6731 | 1.2093 | 0.66553 | 0.32551 | 3.8378
298.3404 | 1.2093 | 0.66553 | 0.32551 | 3.8378
298.8447 | 1.2093 | 0.66553 | 0.32551 | 3.8378
299.346 | 1.2048 | 0.73072 | 0.32551 | 3.9031
300.0061 | 1.2048 | 0.73072 | 0.32551 | 3.9031
300.6649 | 1.2058 | 0.76412 | 0.32551 | 3.9365
301.9605 | 1.2066 | 0.79405 | 0.32551 | 3.9665
302.4666 | 1.2066 | 0.79405 | 0.32551 | 3.9665
302.9814 | 1.2066 | 0.79405 | 0.32551 | 3.9665
303.4838 | 1.2066 | 0.79405 | 0.32551 | 3.9665
303.9843 | 1.2066 | 0.79405 | 0.32551 | 3.9665
304.9785 | 1.2066 | 0.79405 | 0.32551 | 3.9665
305.4921 | 1.2066 | 0.79405 | 0.32551 | 3.9665
306.1412 | 1.2066 | 0.79405 | 0.32551 | 3.9665
306.9724 | 1.2066 | 0.79405 | 0.32551 | 3.9665
307.6539 | 1.2066 | 0.79405 | 0.32551 | 3.9665
308.3257 | 1.2066 | 0.79405 | 0.32551 | 3.9665
308.8367 | 1.2066 | 0.79405 | 0.32551 | 3.9665
309.3409 | 1.2066 | 0.79405 | 0.32551 | 3.9665
310.4064 | 1.2066 | 0.79405 | 0.32551 | 3.9665
311.0889 | 1.2066 | 0.79405 | 0.32551 | 3.9665
312.1889 | 1.2066 | 0.79405 | 0.32551 | 3.9665
312.8688 | 1.2031 | 0.72357 | 0.32551 | 4.037
313.8636 | 1.2016 | 0.69339 | 0.32551 | 4.0672
315.329 | 1.2016 | 0.69339 | 0.32551 | 4.0672
315.9887 | 1.2016 | 0.69339 | 0.32551 | 4.0672
316.8112 | 1.2016 | 0.69339 | 0.32551 | 4.0672
317.3112 | 1.2016 | 0.69339 | 0.32551 | 4.0672
317.8184 | 1.2016 | 0.69339 | 0.32551 | 4.0672
318.3315 | 1.2016 | 0.69339 | 0.32551 | 4.0672
318.9872 | 1.2016 | 0.69339 | 0.32551 | 4.0672
319.6624 | 1.2016 | 0.69339 | 0.32551 | 4.0672
320.306 | 1.2016 | 0.69339 | 0.32551 | 4.0672
320.9624 | 1.2016 | 0.69339 | 0.32551 | 4.0672
321.6385 | 1.2016 | 0.69339 | 0.32551 | 4.0672
322.3077 | 1.2016 | 0.69339 | 0.32551 | 4.0672
322.9564 | 1.2016 | 0.69339 | 0.32551 | 4.0672
323.4636 | 1.2016 | 0.69339 | 0.32551 | 4.0672
324.1557 | 1.2016 | 0.69339 | 0.32551 | 4.0672
324.984 | 1.2016 | 0.69339 | 0.32551 | 4.0672
325.4923 | 1.2016 | 0.69339 | 0.32551 | 4.0672
326.3152 | 1.1984 | 0.76212 | 0.32551 | 4.136
327.1285 | 1.1953 | 0.82801 | 0.32551 | 4.202
327.9413 | 1.1953 | 0.82801 | 0.32551 | 4.202
328.6085 | 1.1953 | 0.82801 | 0.32551 | 4.202
329.447 | 1.1953 | 0.82801 | 0.32551 | 4.202
330.1312 | 1.1953 | 0.82801 | 0.32551 | 4.202
330.8189 | 1.1953 | 0.82801 | 0.32551 | 4.202
331.4886 | 1.1953 | 0.82801 | 0.32551 | 4.202
332.1634 | 1.1953 | 0.82801 | 0.32551 | 4.202
332.8463 | 1.1953 | 0.82801 | 0.32551 | 4.202
333.3471 | 1.1953 | 0.82801 | 0.32551 | 4.202
333.8485 | 1.1953 | 0.82801 | 0.32551 | 4.202
334.6739 | 1.1953 | 0.82801 | 0.32551 | 4.202
335.1872 | 1.1953 | 0.82801 | 0.32551 | 4.202
335.7083 | 1.1953 | 0.82801 | 0.32551 | 4.202
336.3773 | 1.1953 | 0.82801 | 0.32551 | 4.202
336.8846 | 1.1953 | 0.82801 | 0.32551 | 4.202
337.4007 | 1.1953 | 0.82801 | 0.32551 | 4.202
337.9213 | 1.1953 | 0.82801 | 0.32551 | 4.202
338.7509 | 1.1934 | 0.79304 | 0.32551 | 4.237
339.4062 | 1.19 | 0.7299 | 0.32551 | 4.3003
340.2488 | 1.1898 | 0.62884 | 0.32551 | 4.4013
341.2203 | 1.1898 | 0.62884 | 0.32551 | 4.4013
341.7467 | 1.1898 | 0.62884 | 0.32551 | 4.4013
342.2618 | 1.1898 | 0.62884 | 0.32551 | 4.4013
343.0926 | 1.1898 | 0.62884 | 0.32551 | 4.4013
343.6 | 1.1898 | 0.62884 | 0.32551 | 4.4013
344.2688 | 1.1898 | 0.62884 | 0.32551 | 4.4013
344.7852 | 1.1898 | 0.62884 | 0.32551 | 4.4013
345.4449 | 1.1898 | 0.62884 | 0.32551 | 4.4013
346.1314 | 1.1898 | 0.62884 | 0.32551 | 4.4013
346.6325 | 1.1898 | 0.62884 | 0.32551 | 4.4013
347.3223 | 1.1898 | 0.62884 | 0.32551 | 4.4013
347.8243 | 1.1898 | 0.62884 | 0.32551 | 4.4013
348.5005 | 1.1898 | 0.62884 | 0.32551 | 4.4013
349.1896 | 1.1898 | 0.62884 | 0.32551 | 4.4013
349.8423 | 1.1898 | 0.62884 | 0.32551 | 4.4013
350.5161 | 1.1898 | 0.62884 | 0.32551 | 4.4013
351.0242 | 1.1898 | 0.62884 | 0.32551 | 4.4013
351.8719 | 1.1898 | 0.62884 | 0.32551 | 4.4013
353.1918 | 1.1901 | 0.76412 | 0.32551 | 4.5366
354.3469 | 1.1901 | 0.76412 | 0.32551 | 4.5366
355.0206 | 1.1901 | 0.76412 | 0.32551 | 4.5366
355.5275 | 1.1901 | 0.76412 | 0.32551 | 4.5366
356.2128 | 1.1901 | 0.76412 | 0.32551 | 4.5366
356.8885 | 1.1901 | 0.76412 | 0.32551 | 4.5366
357.3906 | 1.1901 | 0.76412 | 0.32551 | 4.5366
358.0491 | 1.1901 | 0.76412 | 0.32551 | 4.5366
358.5587 | 1.1901 | 0.76412 | 0.32551 | 4.5366
359.0778 | 1.1901 | 0.76412 | 0.32551 | 4.5366
359.9031 | 1.1901 | 0.76412 | 0.32551 | 4.5366
360.4236 | 1.1901 | 0.76412 | 0.32551 | 4.5366
360.9349 | 1.1901 | 0.76412 | 0.32551 | 4.5366
361.4369 | 1.1901 | 0.76412 | 0.32551 | 4.5366
362.105 | 1.1901 | 0.76412 | 0.32551 | 4.5366
362.6184 | 1.1901 | 0.76412 | 0.32551 | 4.5366
363.2917 | 1.1901 | 0.76412 | 0.32551 | 4.5366
363.9624 | 1.1901 | 0.76412 | 0.32551 | 4.5366
364.6423 | 1.1901 | 0.76412 | 0.32551 | 4.5366
365.6418 | 1.1905 | 0.69428 | 0.32551 | 4.6065
366.2982 | 1.1908 | 0.6302 | 0.32551 | 4.6705
367.0941 | 1.1908 | 0.6302 | 0.32551 | 4.6705
367.779 | 1.1908 | 0.6302 | 0.32551 | 4.6705
368.2813 | 1.1908 | 0.6302 | 0.32551 | 4.6705
368.787 | 1.1908 | 0.6302 | 0.32551 | 4.6705
369.4624 | 1.1908 | 0.6302 | 0.32551 | 4.6705
370.1443 | 1.1908 | 0.6302 | 0.32551 | 4.6705
370.8012 | 1.1908 | 0.6302 | 0.32551 | 4.6705
371.4501 | 1.1908 | 0.6302 | 0.32551 | 4.6705
371.96 | 1.1908 | 0.6302 | 0.32551 | 4.6705
372.6287 | 1.1908 | 0.6302 | 0.32551 | 4.6705
373.1373 | 1.1908 | 0.6302 | 0.32551 | 4.6705
373.9747 | 1.1908 | 0.6302 | 0.32551 | 4.6705
374.8108 | 1.1908 | 0.6302 | 0.32551 | 4.6705
375.4858 | 1.1908 | 0.6302 | 0.32551 | 4.6705
375.9972 | 1.1908 | 0.6302 | 0.32551 | 4.6705
376.5084 | 1.1908 | 0.6302 | 0.32551 | 4.6705
377.1731 | 1.1908 | 0.6302 | 0.32551 | 4.6705
377.7008 | 1.1918 | 0.70027 | 0.32551 | 4.7406
378.5141 | 1.1918 | 0.7014 | 0.32551 | 4.7417
379.3279 | 1.1932 | 0.79767 | 0.32551 | 4.838
380.1372 | 1.1932 | 0.79767 | 0.32551 | 4.838
380.8207 | 1.1932 | 0.79767 | 0.32551 | 4.838
381.3373 | 1.1932 | 0.79767 | 0.32551 | 4.838
381.843 | 1.1932 | 0.79767 | 0.32551 | 4.838
382.3605 | 1.1932 | 0.79767 | 0.32551 | 4.838
383.0194 | 1.1932 | 0.79767 | 0.32551 | 4.838
383.8663 | 1.1932 | 0.79767 | 0.32551 | 4.838
384.5404 | 1.1932 | 0.79767 | 0.32551 | 4.838
385.2106 | 1.1932 | 0.79767 | 0.32551 | 4.838
385.9053 | 1.1932 | 0.79767 | 0.32551 | 4.838
386.7516 | 1.1932 | 0.79767 | 0.32551 | 4.838
387.4377 | 1.1932 | 0.79767 | 0.32551 | 4.838
388.2718 | 1.1932 | 0.79767 | 0.32551 | 4.838
388.9419 | 1.1932 | 0.79767 | 0.32551 | 4.838
389.4478 | 1.1932 | 0.79767 | 0.32551 | 4.838
390.2819 | 1.1932 | 0.79767 | 0.32551 | 4.838
390.9657 | 1.1927 | 0.76351 | 0.32551 | 4.8722
391.8098 | 1.1918 | 0.69676 | 0.32551 | 4.9389
392.4554 | 1.1918 | 0.69676 | 0.32551 | 4.9389
393.6002 | 1.1918 | 0.69676 | 0.32551 | 4.9389
394.2649 | 1.1918 | 0.69676 | 0.32551 | 4.9389
395.0207 | 1.1918 | 0.69676 | 0.32551 | 4.9389
395.7496 | 1.1918 | 0.69676 | 0.32551 | 4.9389
396.426 | 1.1918 | 0.69676 | 0.32551 | 4.9389
397.0986 | 1.1918 | 0.69676 | 0.32551 | 4.9389
397.9351 | 1.1918 | 0.69676 | 0.32551 | 4.9389
398.4369 | 1.1918 | 0.69676 | 0.32551 | 4.9389
399.4384 | 1.2269 | 0.6939 | 0.32551 | 4.9741
399.9471 | 1.2624 | 0.69452 | 0.32551 | 5.0097
400.7646 | 1.3294 | 0.69569 | 0.32551 | 5.0767
402.0563 | 1.3294 | 0.69569 | 0.32551 | 5.0767
402.7288 | 1.3294 | 0.69569 | 0.32551 | 5.0767
403.7393 | 1.3294 | 0.69569 | 0.32551 | 5.0767
404.246 | 1.3294 | 0.69569 | 0.32551 | 5.0767
404.7514 | 1.3294 | 0.69569 | 0.32551 | 5.0767
405.5905 | 1.3294 | 0.69569 | 0.32551 | 5.0767
406.1044 | 1.3294 | 0.69569 | 0.32551 | 5.0767
406.7914 | 1.3294 | 0.69569 | 0.32551 | 5.0767
407.5059 | 1.3294 | 0.69569 | 0.32551 | 5.0767
408.304 | 1.3294 | 0.69569 | 0.32551 | 5.0767
408.9952 | 1.3294 | 0.69569 | 0.32551 | 5.0767
409.6904 | 1.3294 | 0.69569 | 0.32551 | 5.0767
410.3418 | 1.3294 | 0.69569 | 0.32551 | 5.0767
410.8436 | 1.3294 | 0.69569 | 0.32551 | 5.0767
411.6738 | 1.3294 | 0.69569 | 0.32551 | 5.0767
412.3501 | 1.3294 | 0.69569 | 0.32551 | 5.0767
413.3183 | 1.2622 | 0.69845 | 0.32551 | 5.144
413.9268 | 1.1457 | 0.70324 | 0.32551 | 5.2606
415.2115 | 1.1457 | 0.70324 | 0.32551 | 5.2606
415.8821 | 1.1457 | 0.70324 | 0.32551 | 5.2606
416.39 | 1.1457 | 0.70324 | 0.32551 | 5.2606
417.0735 | 1.1457 | 0.70324 | 0.32551 | 5.2606
417.7551 | 1.1457 | 0.70324 | 0.32551 | 5.2606
418.5879 | 1.1457 | 0.70324 | 0.32551 | 5.2606
419.0929 | 1.1457 | 0.70324 | 0.32551 | 5.2606
419.6065 | 1.1457 | 0.70324 | 0.32551 | 5.2606
420.2904 | 1.1457 | 0.70324 | 0.32551 | 5.2606
421.1209 | 1.1457 | 0.70324 | 0.32551 | 5.2606
421.6358 | 1.1457 | 0.70324 | 0.32551 | 5.2606
422.3057 | 1.1457 | 0.70324 | 0.32551 | 5.2606
422.8171 | 1.1457 | 0.70324 | 0.32551 | 5.2606
423.3257 | 1.1457 | 0.70324 | 0.32551 | 5.2606
423.8487 | 1.1457 | 0.70324 | 0.32551 | 5.2606
424.4998 | 1.1457 | 0.70324 | 0.32551 | 5.2606
425.1909 | 1.1457 | 0.70324 | 0.32551 | 5.2606
425.7016 | 1.1801 | 0.70356 | 0.32551 | 5.2951
426.3662 | 1.2094 | 0.70384 | 0.32551 | 5.3243
427.0323 | 1.2107 | 0.70385 | 0.32551 | 5.3256
427.6866 | 1.3063 | 0.70474 | 0.32551 | 5.4212
428.49 | 1.3063 | 0.70474 | 0.32551 | 5.4212
429.1395 | 1.3063 | 0.70474 | 0.32551 | 5.4212
429.6406 | 1.3063 | 0.70474 | 0.32551 | 5.4212
430.3205 | 1.3063 | 0.70474 | 0.32551 | 5.4212
431.0073 | 1.3063 | 0.70474 | 0.32551 | 5.4212
432.012 | 1.3063 | 0.70474 | 0.32551 | 5.4212
433.0945 | 1.3063 | 0.70474 | 0.32551 | 5.4212
433.7855 | 1.3063 | 0.70474 | 0.32551 | 5.4212
434.297 | 1.3063 | 0.70474 | 0.32551 | 5.4212
434.8003 | 1.3063 | 0.70474 | 0.32551 | 5.4212
435.4579 | 1.3063 | 0.70474 | 0.32551 | 5.4212
436.1478 | 1.3063 | 0.70474 | 0.32551 | 5.4212
436.8192 | 1.3063 | 0.70474 | 0.32551 | 5.4212
437.4974 | 1.3063 | 0.70474 | 0.32551 | 5.4212
438.1545 | 1.3063 | 0.70474 | 0.32551 | 5.4212
438.8218 | 1.2382 | 0.71069 | 0.32551 | 5.4895
439.4827 | 1.2382 | 0.71069 | 0.32551 | 5.4895
440.6716 | 1.2382 | 0.71069 | 0.32551 | 5.4895
441.3383 | 1.04 | 0.69631 | 0.32551 | 5.6883
442.3082 | 1.04 | 0.69631 | 0.32551 | 5.6883
442.8123 | 1.04 | 0.69631 | 0.32551 | 5.6883
443.3181 | 1.04 | 0.69631 | 0.32551 | 5.6883
443.8277 | 1.04 | 0.69631 | 0.32551 | 5.6883
444.5003 | 1.04 | 0.69631 | 0.32551 | 5.6883
445.0206 | 1.04 | 0.69631 | 0.32551 | 5.6883
445.8603 | 1.04 | 0.69631 | 0.32551 | 5.6883
446.3712 | 1.04 | 0.69631 | 0.32551 | 5.6883
447.0386 | 1.04 | 0.69631 | 0.32551 | 5.6883
447.555 | 1.04 | 0.69631 | 0.32551 | 5.6883
448.2089 | 1.04 | 0.69631 | 0.32551 | 5.6883
448.7164 | 1.04 | 0.69631 | 0.32551 | 5.6883
449.3936 | 1.04 | 0.69631 | 0.32551 | 5.6883
449.8965 | 1.04 | 0.69631 | 0.32551 | 5.6883
450.7429 | 1.04 | 0.69631 | 0.32551 | 5.6883
451.2473 | 1.04 | 0.69631 | 0.32551 | 5.6883
451.754 | 1.04 | 0.69631 | 0.32551 | 5.6883
452.2664 | 1.04 | 0.69631 | 0.32551 | 5.6883
452.7794 | 1.0735 | 0.69708 | 0.32551 | 5.7218
453.4398 | 1.0747 | 0.69711 | 0.32551 | 5.7229
454.2804 | 1.1723 | 0.69935 | 0.32551 | 5.8206
455.0919 | 1.1738 | 0.69939 | 0.32551 | 5.8221
455.5973 | 1.1749 | 0.69941 | 0.32551 | 5.8232
456.1043 | 1.2744 | 0.70171 | 0.32551 | 5.9228
456.9207 | 1.2744 | 0.70171 | 0.32551 | 5.9228
457.9037 | 1.2744 | 0.70171 | 0.32551 | 5.9228
458.4054 | 1.2744 | 0.70171 | 0.32551 | 5.9228
458.9135 | 1.2744 | 0.70171 | 0.32551 | 5.9228
459.4201 | 1.2744 | 0.70171 | 0.32551 | 5.9228
460.09 | 1.2744 | 0.70171 | 0.32551 | 5.9228
460.9369 | 1.2744 | 0.70171 | 0.32551 | 5.9228
461.4377 | 1.2744 | 0.70171 | 0.32551 | 5.9228
461.9475 | 1.2744 | 0.70171 | 0.32551 | 5.9228
462.6092 | 1.2744 | 0.70171 | 0.32551 | 5.9228
463.1317 | 1.2744 | 0.70171 | 0.32551 | 5.9228
463.6415 | 1.2744 | 0.70171 | 0.32551 | 5.9228
464.4789 | 1.2744 | 0.70171 | 0.32551 | 5.9228
464.9811 | 1.2744 | 0.70171 | 0.32551 | 5.9228
465.4951 | 1.2744 | 0.70171 | 0.32551 | 5.9228
466.1851 | 1.2744 | 0.70171 | 0.32551 | 5.9228
467.041 | 1.2744 | 0.70171 | 0.32551 | 5.9228
467.8555 | 1.2744 | 0.70171 | 0.32551 | 5.9228
468.6896 | 1.2073 | 0.69752 | 0.32551 | 5.9901
469.5101 | 1.2073 | 0.69752 | 0.32551 | 5.9901
470.0266 | 1.1722 | 0.69894 | 0.32551 | 6.0252
471.1986 | 1.1722 | 0.69894 | 0.32551 | 6.0252
471.8429 | 1.1722 | 0.69894 | 0.32551 | 6.0252
472.5297 | 1.1722 | 0.69894 | 0.32551 | 6.0252
473.3717 | 1.1722 | 0.69894 | 0.32551 | 6.0252
474.0562 | 1.1722 | 0.69894 | 0.32551 | 6.0252
474.7241 | 1.1722 | 0.69894 | 0.32551 | 6.0252
475.226 | 1.1722 | 0.69894 | 0.32551 | 6.0252
475.7434 | 1.1722 | 0.69894 | 0.32551 | 6.0252
476.4273 | 1.1722 | 0.69894 | 0.32551 | 6.0252
477.2694 | 1.1722 | 0.69894 | 0.32551 | 6.0252
477.9438 | 1.1722 | 0.69894 | 0.32551 | 6.0252
478.6212 | 1.1722 | 0.69894 | 0.32551 | 6.0252
479.3018 | 1.1722 | 0.69894 | 0.32551 | 6.0252
479.8045 | 1.1722 | 0.69894 | 0.32551 | 6.0252
480.3246 | 1.1722 | 0.69894 | 0.32551 | 6.0252
480.8297 | 1.1722 | 0.69894 | 0.32551 | 6.0252
482.3707 | 1.1722 | 0.69894 | 0.32551 | 6.0252
484.6449 | 1.3707 | 0.69799 | 0.32551 | 6.2238
485.449 | 1.3707 | 0.69799 | 0.32551 | 6.2238
486.2849 | 1.3707 | 0.69799 | 0.32551 | 6.2238
486.9675 | 1.3707 | 0.69799 | 0.32551 | 6.2238
487.4817 | 1.3707 | 0.69799 | 0.32551 | 6.2238
488.3113 | 1.3707 | 0.69799 | 0.32551 | 6.2238
488.9478 | 1.3707 | 0.69799 | 0.32551 | 6.2238
489.4613 | 1.3707 | 0.69799 | 0.32551 | 6.2238
489.9793 | 1.3707 | 0.69799 | 0.32551 | 6.2238
490.4921 | 1.3707 | 0.69799 | 0.32551 | 6.2238
491.1625 | 1.3707 | 0.69799 | 0.32551 | 6.2238
491.6736 | 1.3707 | 0.69799 | 0.32551 | 6.2238
492.1769 | 1.3707 | 0.69799 | 0.32551 | 6.2238
492.6935 | 1.3707 | 0.69799 | 0.32551 | 6.2238
493.3607 | 1.3707 | 0.69799 | 0.32551 | 6.2238
494.2015 | 1.3707 | 0.69799 | 0.32551 | 6.2238
494.8805 | 1.3707 | 0.69799 | 0.32551 | 6.2238
495.3884 | 1.3707 | 0.69799 | 0.32551 | 6.2238
496.3593 | 1.3383 | 0.69606 | 0.32551 | 6.2562
497.1706 | 1.2768 | 0.69239 | 0.32551 | 6.3179
497.8382 | 1.2097 | 0.69495 | 0.32551 | 6.385
498.8133 | 1.2083 | 0.695 | 0.32551 | 6.3864
499.8069 | 1.107 | 0.69886 | 0.32551 | 6.4878
500.6184 | 1.107 | 0.69886 | 0.32551 | 6.4878
501.4399 | 1.107 | 0.69886 | 0.32551 | 6.4878
502.27 | 1.107 | 0.69886 | 0.32551 | 6.4878
502.7759 | 1.107 | 0.69886 | 0.32551 | 6.4878
503.4293 | 1.107 | 0.69886 | 0.32551 | 6.4878
504.1038 | 1.107 | 0.69886 | 0.32551 | 6.4878
504.7984 | 1.107 | 0.69886 | 0.32551 | 6.4878
505.461 | 1.107 | 0.69886 | 0.32551 | 6.4878
505.9702 | 1.107 | 0.69886 | 0.32551 | 6.4878
506.4718 | 1.107 | 0.69886 | 0.32551 | 6.4878
506.9935 | 1.107 | 0.69886 | 0.32551 | 6.4878
507.9759 | 1.107 | 0.69886 | 0.32551 | 6.4878
508.8064 | 1.107 | 0.69886 | 0.32551 | 6.4878
509.3204 | 1.107 | 0.69886 | 0.32551 | 6.4878
510.2967 | 1.107 | 0.69886 | 0.32551 | 6.4878
510.7978 | 1.107 | 0.69886 | 0.32551 | 6.4878
511.3142 | 1.107 | 0.69886 | 0.32551 | 6.4878
512.1568 | 1.1433 | 0.70045 | 0.32551 | 6.5241
512.9703 | 1.2085 | 0.70331 | 0.32551 | 6.5893
513.7836 | 1.2085 | 0.70331 | 0.32551 | 6.5893
514.288 | 1.2085 | 0.70331 | 0.32551 | 6.5893
514.9586 | 1.2085 | 0.70331 | 0.32551 | 6.5893
515.4672 | 1.2085 | 0.70331 | 0.32551 | 6.5893
515.9821 | 1.2085 | 0.70331 | 0.32551 | 6.5893
516.4918 | 1.2085 | 0.70331 | 0.32551 | 6.5893
516.9968 | 1.2085 | 0.70331 | 0.32551 | 6.5893
517.8117 | 1.2085 | 0.70331 | 0.32551 | 6.5893
518.4809 | 1.2085 | 0.70331 | 0.32551 | 6.5893
519.1537 | 1.2085 | 0.70331 | 0.32551 | 6.5893
519.8317 | 1.2085 | 0.70331 | 0.32551 | 6.5893
520.334 | 1.2085 | 0.70331 | 0.32551 | 6.5893
520.8498 | 1.2085 | 0.70331 | 0.32551 | 6.5893
521.5045 | 1.2085 | 0.70331 | 0.32551 | 6.5893
522.1661 | 1.2085 | 0.70331 | 0.32551 | 6.5893
522.6689 | 1.2085 | 0.70331 | 0.32551 | 6.5893
523.6882 | 1.2085 | 0.70331 | 0.32551 | 6.5893
524.2003 | 1.1427 | 0.70482 | 0.32551 | 6.6551
524.8416 | 1.1123 | 0.70551 | 0.32551 | 6.6855
525.5054 | 1.1112 | 0.70554 | 0.32551 | 6.6866
526.0245 | 1.0107 | 0.70784 | 0.32551 | 6.7872
526.999 | 1.0107 | 0.70784 | 0.32551 | 6.7872
527.6758 | 1.0107 | 0.70784 | 0.32551 | 6.7872
528.3349 | 1.0107 | 0.70784 | 0.32551 | 6.7872
529.3867 | 1.0107 | 0.70784 | 0.32551 | 6.7872
529.8887 | 1.0107 | 0.70784 | 0.32551 | 6.7872
530.542 | 1.0107 | 0.70784 | 0.32551 | 6.7872
531.0526 | 1.0107 | 0.70784 | 0.32551 | 6.7872
531.7294 | 1.0107 | 0.70784 | 0.32551 | 6.7872
532.5533 | 1.0107 | 0.70784 | 0.32551 | 6.7872
533.056 | 1.0107 | 0.70784 | 0.32551 | 6.7872
533.5596 | 1.0107 | 0.70784 | 0.32551 | 6.7872
534.3876 | 1.0107 | 0.70784 | 0.32551 | 6.7872
535.0703 | 1.0107 | 0.70784 | 0.32551 | 6.7872
535.5775 | 1.0107 | 0.70784 | 0.32551 | 6.7872
536.4304 | 1.0107 | 0.70784 | 0.32551 | 6.7872
537.0955 | 1.0107 | 0.70784 | 0.32551 | 6.7872
537.6179 | 1.0805 | 0.71112 | 0.32551 | 6.8571
538.4404 | 1.0816 | 0.71117 | 0.32551 | 6.8582
539.0881 | 1.1146 | 0.71272 | 0.32551 | 6.8912
540.2205 | 1.1159 | 0.71278 | 0.32551 | 6.8925
540.7293 | 1.1517 | 0.71446 | 0.32551 | 6.9284
541.4064 | 1.2197 | 0.71765 | 0.32551 | 6.9964
542.0387 | 1.2197 | 0.71765 | 0.32551 | 6.9964
542.8569 | 1.2197 | 0.71765 | 0.32551 | 6.9964
543.5191 | 1.2197 | 0.71765 | 0.32551 | 6.9964
544.3413 | 1.2197 | 0.71765 | 0.32551 | 6.9964
545.1557 | 1.2197 | 0.71765 | 0.32551 | 6.9964
545.8291 | 1.2197 | 0.71765 | 0.32551 | 6.9964
546.4997 | 1.2197 | 0.71765 | 0.32551 | 6.9964
547.0125 | 1.2197 | 0.71765 | 0.32551 | 6.9964
547.6586 | 1.2197 | 0.71765 | 0.32551 | 6.9964
548.3463 | 1.2197 | 0.71765 | 0.32551 | 6.9964
549.1839 | 1.2197 | 0.71765 | 0.32551 | 6.9964
549.8604 | 1.2197 | 0.71765 | 0.32551 | 6.9964
550.3778 | 1.2197 | 0.71765 | 0.32551 | 6.9964
551.0571 | 1.2197 | 0.71765 | 0.32551 | 6.9964
551.5733 | 1.2197 | 0.71765 | 0.32551 | 6.9964
552.2447 | 1.2197 | 0.71765 | 0.32551 | 6.9964
552.8914 | 1.2197 | 0.71765 | 0.32551 | 6.9964
553.9026 | 1.1836 | 0.71899 | 0.32551 | 7.0325
554.8643 | 1.0895 | 0.7225 | 0.32551 | 7.1267
555.6794 | 1.0895 | 0.7225 | 0.32551 | 7.1267
556.1832 | 1.0895 | 0.7225 | 0.32551 | 7.1267
556.8404 | 1.0895 | 0.7225 | 0.32551 | 7.1267
557.4892 | 1.0895 | 0.7225 | 0.32551 | 7.1267
558.1596 | 1.0895 | 0.7225 | 0.32551 | 7.1267
558.8267 | 1.0895 | 0.7225 | 0.32551 | 7.1267
559.3288 | 1.0895 | 0.7225 | 0.32551 | 7.1267
560.1578 | 1.0895 | 0.7225 | 0.32551 | 7.1267
560.6628 | 1.0895 | 0.7225 | 0.32551 | 7.1267
561.1648 | 1.0895 | 0.7225 | 0.32551 | 7.1267
561.8332 | 1.0895 | 0.7225 | 0.32551 | 7.1267
562.3392 | 1.0895 | 0.7225 | 0.32551 | 7.1267
562.8512 | 1.0895 | 0.7225 | 0.32551 | 7.1267
563.6911 | 1.0895 | 0.7225 | 0.32551 | 7.1267
564.2054 | 1.0895 | 0.7225 | 0.32551 | 7.1267
564.7256 | 1.0895 | 0.7225 | 0.32551 | 7.1267
565.4004 | 1.0895 | 0.7225 | 0.32551 | 7.1267
566.0728 | 1.1571 | 0.72838 | 0.32551 | 7.1946
566.7235 | 1.1571 | 0.72838 | 0.32551 | 7.1946
567.693 | 1.2232 | 0.72779 | 0.32551 | 7.2607
568.5087 | 1.2232 | 0.72779 | 0.32551 | 7.2607
569.1715 | 1.2232 | 0.72779 | 0.32551 | 7.2607
569.6727 | 1.2232 | 0.72779 | 0.32551 | 7.2607
570.1838 | 1.2232 | 0.72779 | 0.32551 | 7.2607
570.8488 | 1.2232 | 0.72779 | 0.32551 | 7.2607
571.5044 | 1.2232 | 0.72779 | 0.32551 | 7.2607
572.0045 | 1.2232 | 0.72779 | 0.32551 | 7.2607
572.5176 | 1.2232 | 0.72779 | 0.32551 | 7.2607
573.5186 | 1.2232 | 0.72779 | 0.32551 | 7.2607
574.8508 | 1.2294 | 0.62804 | 0.32551 | 7.3606
576.176 | 1.2306 | 0.55951 | 0.32551 | 7.4292
576.6893 | 1.2306 | 0.55951 | 0.32551 | 7.4292
577.1905 | 1.2306 | 0.55951 | 0.32551 | 7.4292
577.7077 | 1.2306 | 0.55951 | 0.32551 | 7.4292
578.3739 | 1.2306 | 0.55951 | 0.32551 | 7.4292
579.2055 | 1.2306 | 0.55951 | 0.32551 | 7.4292
580.0353 | 1.2306 | 0.55951 | 0.32551 | 7.4292
580.5457 | 1.2306 | 0.55951 | 0.32551 | 7.4292
581.2429 | 1.2306 | 0.55951 | 0.32551 | 7.4292
582.2508 | 1.2306 | 0.55951 | 0.32551 | 7.4292
582.9301 | 1.2306 | 0.55951 | 0.32551 | 7.4292
583.6094 | 1.2306 | 0.55951 | 0.32551 | 7.4292
584.3151 | 1.2306 | 0.55951 | 0.32551 | 7.4292
584.9564 | 1.2306 | 0.55951 | 0.32551 | 7.4292
585.6411 | 1.2306 | 0.55951 | 0.32551 | 7.4292
586.1554 | 1.2306 | 0.55951 | 0.32551 | 7.4292
587.1409 | 1.2327 | 0.62579 | 0.32551 | 7.4955
588.1297 | 1.2338 | 0.65734 | 0.32551 | 7.527
588.7908 | 1.2359 | 0.72285 | 0.32551 | 7.5926
589.5997 | 1.2359 | 0.72285 | 0.32551 | 7.5926
590.1077 | 1.2359 | 0.72285 | 0.32551 | 7.5926
590.6103 | 1.2359 | 0.72285 | 0.32551 | 7.5926
591.1536 | 1.2359 | 0.72285 | 0.32551 | 7.5926
591.9573 | 1.2359 | 0.72285 | 0.32551 | 7.5926
592.4646 | 1.2359 | 0.72285 | 0.32551 | 7.5926
593.1337 | 1.2359 | 0.72285 | 0.32551 | 7.5926
593.9782 | 1.2359 | 0.72285 | 0.32551 | 7.5926
594.4866 | 1.2359 | 0.72285 | 0.32551 | 7.5926
594.9886 | 1.2015 | 0.72423 | 0.32551 | 7.627
595.8074 | 1.1714 | 0.72542 | 0.32551 | 7.6571
596.8053 | 1.1424 | 0.72658 | 0.32551 | 7.6861
598.1055 | 1.0758 | 0.72923 | 0.32551 | 7.7528
598.7834 | 1.0758 | 0.72923 | 0.32551 | 7.7528
599.285 | 1.0758 | 0.72923 | 0.32551 | 7.7528
599.7903 | 1.0758 | 0.72923 | 0.32551 | 7.7528
600.4523 | 1.0758 | 0.72923 | 0.32551 | 7.7528
600.96 | 1.0758 | 0.72923 | 0.32551 | 7.7528
601.627 | 1.0758 | 0.72923 | 0.32551 | 7.7528
602.1381 | 1.0758 | 0.72923 | 0.32551 | 7.7528
602.812 | 1.0758 | 0.72923 | 0.32551 | 7.7528
603.65 | 1.0758 | 0.72923 | 0.32551 | 7.7528
604.1613 | 1.0758 | 0.72923 | 0.32551 | 7.7528
604.68 | 1.0758 | 0.72923 | 0.32551 | 7.7528
605.1879 | 1.0758 | 0.72923 | 0.32551 | 7.7528
605.693 | 1.0758 | 0.72923 | 0.32551 | 7.7528
606.1936 | 1.0758 | 0.72923 | 0.32551 | 7.7528
606.876 | 1.0758 | 0.72923 | 0.32551 | 7.7528
607.545 | 1.0758 | 0.72923 | 0.32551 | 7.7528
608.0563 | 1.0758 | 0.72923 | 0.32551 | 7.7528
608.5604 | 1.1121 | 0.72997 | 0.32551 | 7.7891
609.2094 | 1.1132 | 0.72999 | 0.32551 | 7.7902
610.1942 | 1.2104 | 0.73197 | 0.32551 | 7.8874
611.1709 | 1.2104 | 0.73197 | 0.32551 | 7.8874
611.8547 | 1.2104 | 0.73197 | 0.32551 | 7.8874
612.5197 | 1.2104 | 0.73197 | 0.32551 | 7.8874
613.3486 | 1.2104 | 0.73197 | 0.32551 | 7.8874
614.1854 | 1.2104 | 0.73197 | 0.32551 | 7.8874
614.8567 | 1.2104 | 0.73197 | 0.32551 | 7.8874
615.6821 | 1.2104 | 0.73197 | 0.32551 | 7.8874
616.1934 | 1.2104 | 0.73197 | 0.32551 | 7.8874
617.1892 | 1.2161 | 0.66511 | 0.32551 | 7.9545
617.8597 | 1.212 | 0.59451 | 0.32551 | 8.0252
619.0133 | 1.212 | 0.59451 | 0.32551 | 8.0252
619.6784 | 1.212 | 0.59451 | 0.32551 | 8.0252
620.5151 | 1.212 | 0.59451 | 0.32551 | 8.0252
621.5261 | 1.212 | 0.59451 | 0.32551 | 8.0252
622.1839 | 1.212 | 0.59451 | 0.32551 | 8.0252
622.8695 | 1.212 | 0.59451 | 0.32551 | 8.0252
623.8633 | 1.212 | 0.59451 | 0.32551 | 8.0252
624.5383 | 1.212 | 0.59451 | 0.32551 | 8.0252
625.0591 | 1.212 | 0.59451 | 0.32551 | 8.0252
625.5652 | 1.212 | 0.59451 | 0.32551 | 8.0252
626.0814 | 1.212 | 0.59451 | 0.32551 | 8.0252
626.5907 | 1.212 | 0.59451 | 0.32551 | 8.0252
627.1034 | 1.212 | 0.59451 | 0.32551 | 8.0252
627.6213 | 1.212 | 0.59451 | 0.32551 | 8.0252
628.1307 | 1.212 | 0.59451 | 0.32551 | 8.0252
628.9605 | 1.212 | 0.59451 | 0.32551 | 8.0252
629.9502 | 1.209 | 0.65876 | 0.32551 | 8.0895
630.5993 | 1.2089 | 0.65989 | 0.32551 | 8.0906
631.284 | 1.2057 | 0.72746 | 0.32551 | 8.1583
632.4156 | 1.2057 | 0.72746 | 0.32551 | 8.1583
633.0884 | 1.2057 | 0.72746 | 0.32551 | 8.1583
633.925 | 1.2057 | 0.72746 | 0.32551 | 8.1583
634.6093 | 1.2057 | 0.72746 | 0.32551 | 8.1583
635.2918 | 1.2057 | 0.72746 | 0.32551 | 8.1583
636.1222 | 1.2057 | 0.72746 | 0.32551 | 8.1583
636.6258 | 1.2057 | 0.72746 | 0.32551 | 8.1583
637.2912 | 1.2057 | 0.72746 | 0.32551 | 8.1583
637.9677 | 1.2057 | 0.72746 | 0.32551 | 8.1583
638.6252 | 1.2057 | 0.72746 | 0.32551 | 8.1583
639.4579 | 1.2057 | 0.72746 | 0.32551 | 8.1583
640.1485 | 1.2057 | 0.72746 | 0.32551 | 8.1583
640.9812 | 1.2057 | 0.72746 | 0.32551 | 8.1583
641.498 | 1.2057 | 0.72746 | 0.32551 | 8.1583
642.1634 | 1.2057 | 0.72746 | 0.32551 | 8.1583
643.3181 | 1.2004 | 0.65893 | 0.32551 | 8.227
643.8246 | 1.2053 | 0.59133 | 0.32551 | 8.2948
645.709 | 1.2053 | 0.59133 | 0.32551 | 8.2948
646.2197 | 1.2053 | 0.59133 | 0.32551 | 8.2948
646.726 | 1.2053 | 0.59133 | 0.32551 | 8.2948
647.7191 | 1.2053 | 0.59133 | 0.32551 | 8.2948
648.3949 | 1.2053 | 0.59133 | 0.32551 | 8.2948
649.0609 | 1.2053 | 0.59133 | 0.32551 | 8.2948
649.751 | 1.2053 | 0.59133 | 0.32551 | 8.2948
650.5534 | 1.2053 | 0.59133 | 0.32551 | 8.2948
651.0594 | 1.2053 | 0.59133 | 0.32551 | 8.2948
651.5637 | 1.2053 | 0.59133 | 0.32551 | 8.2948
652.0811 | 1.2053 | 0.59133 | 0.32551 | 8.2948
652.7595 | 1.2053 | 0.59133 | 0.32551 | 8.2948
653.4417 | 1.2053 | 0.59133 | 0.32551 | 8.2948
653.9553 | 1.2053 | 0.59133 | 0.32551 | 8.2948
654.4673 | 1.2053 | 0.59133 | 0.32551 | 8.2948
655.1331 | 1.2053 | 0.59133 | 0.32551 | 8.2948
655.6382 | 1.2053 | 0.59133 | 0.32551 | 8.2948
656.8007 | 1.2081 | 0.65721 | 0.32551 | 8.3607
657.4812 | 1.2111 | 0.7254 | 0.32551 | 8.429
658.7895 | 1.2111 | 0.7254 | 0.32551 | 8.429
659.3015 | 1.2111 | 0.7254 | 0.32551 | 8.429
659.8141 | 1.2111 | 0.7254 | 0.32551 | 8.429
660.3151 | 1.2111 | 0.7254 | 0.32551 | 8.429
660.9707 | 1.2111 | 0.7254 | 0.32551 | 8.429
661.6499 | 1.2111 | 0.7254 | 0.32551 | 8.429
662.1521 | 1.2111 | 0.7254 | 0.32551 | 8.429
662.8248 | 1.2111 | 0.7254 | 0.32551 | 8.429
663.6609 | 1.2111 | 0.7254 | 0.32551 | 8.429
664.1772 | 1.2111 | 0.7254 | 0.32551 | 8.429
664.6945 | 1.2111 | 0.7254 | 0.32551 | 8.429
665.3705 | 1.2111 | 0.7254 | 0.32551 | 8.429
666.0319 | 1.2111 | 0.7254 | 0.32551 | 8.429
666.7038 | 1.2111 | 0.7254 | 0.32551 | 8.429
667.3895 | 1.2111 | 0.7254 | 0.32551 | 8.429
667.8995 | 1.2111 | 0.7254 | 0.32551 | 8.429
668.5799 | 1.2111 | 0.7254 | 0.32551 | 8.429
669.2665 | 1.2151 | 0.65841 | 0.32551 | 8.4961
669.9305 | 1.2151 | 0.65841 | 0.32551 | 8.4961
670.7605 | 1.2162 | 0.55888 | 0.32551 | 8.5956
671.4226 | 1.2162 | 0.55888 | 0.32551 | 8.5956
672.3889 | 1.2162 | 0.55888 | 0.32551 | 8.5956
673.0697 | 1.2162 | 0.55888 | 0.32551 | 8.5956
673.5728 | 1.2162 | 0.55888 | 0.32551 | 8.5956
674.4 | 1.2162 | 0.55888 | 0.32551 | 8.5956
675.0806 | 1.2162 | 0.55888 | 0.32551 | 8.5956
675.9218 | 1.2162 | 0.55888 | 0.32551 | 8.5956
676.5829 | 1.2162 | 0.55888 | 0.32551 | 8.5956
677.0888 | 1.2162 | 0.55888 | 0.32551 | 8.5956
677.5965 | 1.2162 | 0.55888 | 0.32551 | 8.5956
678.4474 | 1.2162 | 0.55888 | 0.32551 | 8.5956
679.1082 | 1.2162 | 0.55888 | 0.32551 | 8.5956
679.9427 | 1.2162 | 0.55888 | 0.32551 | 8.5956
680.6073 | 1.2162 | 0.55888 | 0.32551 | 8.5956
681.2774 | 1.2162 | 0.55888 | 0.32551 | 8.5956
681.7917 | 1.2162 | 0.55888 | 0.32551 | 8.5956
682.7878 | 1.2162 | 0.55888 | 0.32551 | 8.5956
683.9317 | 1.2171 | 0.6272 | 0.32551 | 8.6639
684.6186 | 1.2183 | 0.72493 | 0.32551 | 8.7617
685.5893 | 1.2183 | 0.72493 | 0.32551 | 8.7617
686.2426 | 1.2183 | 0.72493 | 0.32551 | 8.7617
686.7498 | 1.2183 | 0.72493 | 0.32551 | 8.7617
687.2553 | 1.2183 | 0.72493 | 0.32551 | 8.7617
687.7787 | 1.2183 | 0.72493 | 0.32551 | 8.7617
688.4316 | 1.2183 | 0.72493 | 0.32551 | 8.7617
689.1254 | 1.2183 | 0.72493 | 0.32551 | 8.7617
689.6381 | 1.2183 | 0.72493 | 0.32551 | 8.7617
690.4711 | 1.2183 | 0.72493 | 0.32551 | 8.7617
691.3208 | 1.2183 | 0.72493 | 0.32551 | 8.7617
691.9905 | 1.2183 | 0.72493 | 0.32551 | 8.7617
692.659 | 1.2183 | 0.72493 | 0.32551 | 8.7617
693.3392 | 1.2183 | 0.72493 | 0.32551 | 8.7617
694.1708 | 1.2183 | 0.72493 | 0.32551 | 8.7617
694.6726 | 1.2183 | 0.72493 | 0.32551 | 8.7617
695.1875 | 1.2183 | 0.72493 | 0.32551 | 8.7617
696.0059 | 1.2185 | 0.69382 | 0.32551 | 8.7928
696.8322 | 1.2189 | 0.62696 | 0.32551 | 8.8597
697.4962 | 1.2189 | 0.62563 | 0.32551 | 8.861
698.1612 | 1.2192 | 0.561 | 0.32551 | 8.9256
698.9702 | 1.2192 | 0.561 | 0.32551 | 8.9256
699.7944 | 1.2192 | 0.561 | 0.32551 | 8.9256
700.4713 | 1.2192 | 0.561 | 0.32551 | 8.9256
701.1581 | 1.2192 | 0.561 | 0.32551 | 8.9256
701.6671 | 1.2192 | 0.561 | 0.32551 | 8.9256
702.3483 | 1.2192 | 0.561 | 0.32551 | 8.9256
703.174 | 1.2192 | 0.561 | 0.32551 | 8.9256
703.6841 | 1.2192 | 0.561 | 0.32551 | 8.9256
704.5245 | 1.2192 | 0.561 | 0.32551 | 8.9256
705.1949 | 1.2192 | 0.561 | 0.32551 | 8.9256
705.7028 | 1.2192 | 0.561 | 0.32551 | 8.9256
706.3683 | 1.2192 | 0.561 | 0.32551 | 8.9256
707.2155 | 1.2192 | 0.561 | 0.32551 | 8.9256
708.0364 | 1.2192 | 0.561 | 0.32551 | 8.9256
708.8638 | 1.2192 | 0.561 | 0.32551 | 8.9256
709.8537 | 1.2216 | 0.59535 | 0.32551 | 8.96
710.5338 | 1.2196 | 0.66341 | 0.32551 | 9.0281
711.3461 | 1.2196 | 0.66341 | 0.32551 | 9.0281
712.0002 | 1.2196 | 0.66463 | 0.32551 | 9.0294
713.3211 | 1.2176 | 0.73206 | 0.32551 | 9.0968
714.1556 | 1.2157 | 0.7971 | 0.32551 | 9.1619
714.956 | 1.2157 | 0.7971 | 0.32551 | 9.1619
715.6526 | 1.2157 | 0.7971 | 0.32551 | 9.1619
716.4769 | 1.2157 | 0.7971 | 0.32551 | 9.1619
716.9825 | 1.2157 | 0.7971 | 0.32551 | 9.1619
717.6571 | 1.2157 | 0.7971 | 0.32551 | 9.1619
718.1807 | 1.2157 | 0.7971 | 0.32551 | 9.1619
718.8397 | 1.2157 | 0.7971 | 0.32551 | 9.1619
719.5043 | 1.2157 | 0.7971 | 0.32551 | 9.1619
720.1709 | 1.2157 | 0.7971 | 0.32551 | 9.1619
720.6714 | 1.2157 | 0.7971 | 0.32551 | 9.1619
721.3376 | 1.2157 | 0.7971 | 0.32551 | 9.1619
722.0257 | 1.2157 | 0.7971 | 0.32551 | 9.1619
722.5338 | 1.2157 | 0.7971 | 0.32551 | 9.1619
723.036 | 1.2157 | 0.7971 | 0.32551 | 9.1619
723.5496 | 1.2157 | 0.7971 | 0.32551 | 9.1619
724.2143 | 1.2157 | 0.7971 | 0.32551 | 9.1619
724.8946 | 1.2157 | 0.7971 | 0.32551 | 9.1619
725.5773 | 1.2136 | 0.72967 | 0.32551 | 9.2293
726.3922 | 1.2136 | 0.7281 | 0.32551 | 9.2309
727.0746 | 1.2115 | 0.66202 | 0.32551 | 9.297
728.0358 | 1.2115 | 0.66202 | 0.32551 | 9.297
728.7193 | 1.2115 | 0.66202 | 0.32551 | 9.297
729.2309 | 1.2115 | 0.66202 | 0.32551 | 9.297
729.9029 | 1.2115 | 0.66202 | 0.32551 | 9.297
730.5743 | 1.2115 | 0.66202 | 0.32551 | 9.297
731.2461 | 1.2115 | 0.66202 | 0.32551 | 9.297
731.7665 | 1.2115 | 0.66202 | 0.32551 | 9.297
732.4591 | 1.2115 | 0.66202 | 0.32551 | 9.297
732.962 | 1.2115 | 0.66202 | 0.32551 | 9.297
733.8019 | 1.2115 | 0.66202 | 0.32551 | 9.297
734.4894 | 1.2115 | 0.66202 | 0.32551 | 9.297
735.3115 | 1.2115 | 0.66202 | 0.32551 | 9.297
735.9815 | 1.2115 | 0.66202 | 0.32551 | 9.297
736.5012 | 1.2115 | 0.66202 | 0.32551 | 9.297
737.3439 | 1.2115 | 0.66202 | 0.32551 | 9.297
738.0082 | 1.2115 | 0.66202 | 0.32551 | 9.297
738.5199 | 1.2103 | 0.72826 | 0.32551 | 9.3633
739.4818 | 1.2097 | 0.7635 | 0.32551 | 9.3985
740.7855 | 1.2097 | 0.7635 | 0.32551 | 9.3985
741.3033 | 1.2097 | 0.7635 | 0.32551 | 9.3985
741.8148 | 1.2097 | 0.7635 | 0.32551 | 9.3985
742.6555 | 1.2097 | 0.7635 | 0.32551 | 9.3985
743.1664 | 1.2097 | 0.7635 | 0.32551 | 9.3985
743.6821 | 1.2097 | 0.7635 | 0.32551 | 9.3985
744.3377 | 1.2097 | 0.7635 | 0.32551 | 9.3985
744.8578 | 1.2097 | 0.7635 | 0.32551 | 9.3985
745.4658 | 1.2097 | 0.7635 | 0.32551 | 9.3985
746.1166 | 1.2097 | 0.7635 | 0.32551 | 9.3985
746.8068 | 1.2097 | 0.7635 | 0.32551 | 9.3985
747.4701 | 1.2097 | 0.7635 | 0.32551 | 9.3985
747.9927 | 1.2097 | 0.7635 | 0.32551 | 9.3985
748.5045 | 1.2097 | 0.7635 | 0.32551 | 9.3985
749.1799 | 1.2097 | 0.7635 | 0.32551 | 9.3985
749.6893 | 1.2097 | 0.7635 | 0.32551 | 9.3985
750.1982 | 1.2097 | 0.7635 | 0.32551 | 9.3985
750.8712 | 1.2097 | 0.7635 | 0.32551 | 9.3985
751.8617 | 1.2096 | 0.7273 | 0.32551 | 9.4347
752.6857 | 1.2094 | 0.66303 | 0.32551 | 9.499
753.668 | 1.2094 | 0.66303 | 0.32551 | 9.499
754.1709 | 1.2094 | 0.66303 | 0.32551 | 9.499
754.842 | 1.2094 | 0.66303 | 0.32551 | 9.499
755.5056 | 1.2094 | 0.66303 | 0.32551 | 9.499
756.1666 | 1.2094 | 0.66303 | 0.32551 | 9.499
756.8291 | 1.2094 | 0.66303 | 0.32551 | 9.499
757.4984 | 1.2094 | 0.66303 | 0.32551 | 9.499
758.1659 | 1.2094 | 0.66303 | 0.32551 | 9.499
758.6844 | 1.2094 | 0.66303 | 0.32551 | 9.499
759.479 | 1.2094 | 0.66303 | 0.32551 | 9.499
760.3413 | 1.2094 | 0.66303 | 0.32551 | 9.499
761.1696 | 1.2094 | 0.66303 | 0.32551 | 9.499
761.6719 | 1.2094 | 0.66303 | 0.32551 | 9.499
762.1729 | 1.2094 | 0.66303 | 0.32551 | 9.499
762.6848 | 1.2094 | 0.66303 | 0.32551 | 9.499
763.3609 | 1.2094 | 0.66303 | 0.32551 | 9.499
763.8627 | 1.2063 | 0.69974 | 0.32551 | 9.5358
764.5097 | 1.2063 | 0.69974 | 0.32551 | 9.5358
765.8305 | 1.2038 | 0.76659 | 0.32551 | 9.6027
766.642 | 1.2038 | 0.76659 | 0.32551 | 9.6027
767.1706 | 1.2038 | 0.76659 | 0.32551 | 9.6027
767.8116 | 1.2038 | 0.76659 | 0.32551 | 9.6027
768.4748 | 1.2038 | 0.76659 | 0.32551 | 9.6027
769.1665 | 1.2038 | 0.76659 | 0.32551 | 9.6027
770.0017 | 1.2038 | 0.76659 | 0.32551 | 9.6027
770.5128 | 1.2038 | 0.76659 | 0.32551 | 9.6027
771.2036 | 1.2038 | 0.76659 | 0.32551 | 9.6027
771.7163 | 1.2038 | 0.76659 | 0.32551 | 9.6027
772.3801 | 1.2038 | 0.76659 | 0.32551 | 9.6027
773.0439 | 1.2038 | 0.76659 | 0.32551 | 9.6027
773.5459 | 1.2038 | 0.76659 | 0.32551 | 9.6027
774.2111 | 1.2038 | 0.76659 | 0.32551 | 9.6027
774.8677 | 1.2038 | 0.76659 | 0.32551 | 9.6027
775.3796 | 1.2038 | 0.76659 | 0.32551 | 9.6027
775.8798 | 1.2038 | 0.76659 | 0.32551 | 9.6027
776.5388 | 1.2038 | 0.76659 | 0.32551 | 9.6027
777.0434 | 1.2043 | 0.69764 | 0.32551 | 9.6717
777.6918 | 1.2044 | 0.69648 | 0.32551 | 9.6729
778.3787 | 1.2049 | 0.62805 | 0.32551 | 9.7413
779.6735 | 1.2049 | 0.62805 | 0.32551 | 9.7413
780.3463 | 1.2049 | 0.62805 | 0.32551 | 9.7413
780.8509 | 1.2049 | 0.62805 | 0.32551 | 9.7413
781.367 | 1.2049 | 0.62805 | 0.32551 | 9.7413
781.8733 | 1.2049 | 0.62805 | 0.32551 | 9.7413
782.7198 | 1.2049 | 0.62805 | 0.32551 | 9.7413
783.2299 | 1.2049 | 0.62805 | 0.32551 | 9.7413
783.7496 | 1.2049 | 0.62805 | 0.32551 | 9.7413
784.2593 | 1.2049 | 0.62805 | 0.32551 | 9.7413
784.9363 | 1.2049 | 0.62805 | 0.32551 | 9.7413
785.4606 | 1.2049 | 0.62805 | 0.32551 | 9.7413
785.9699 | 1.2049 | 0.62805 | 0.32551 | 9.7413
786.6504 | 1.2049 | 0.62805 | 0.32551 | 9.7413
787.154 | 1.2049 | 0.62805 | 0.32551 | 9.7413
788.0291 | 1.2049 | 0.62805 | 0.32551 | 9.7413
788.6922 | 1.2049 | 0.62805 | 0.32551 | 9.7413
789.5518 | 1.2049 | 0.62805 | 0.32551 | 9.7413
790.3797 | 1.2043 | 0.66145 | 0.32551 | 9.7747
791.1707 | 1.2043 | 0.6626 | 0.32551 | 9.7758
792.0033 | 1.2032 | 0.72985 | 0.32551 | 9.8431
792.8245 | 1.2032 | 0.72985 | 0.32551 | 9.8431
793.4786 | 1.2032 | 0.72985 | 0.32551 | 9.8431
793.9968 | 1.2032 | 0.72985 | 0.32551 | 9.8431
794.6554 | 1.2032 | 0.72985 | 0.32551 | 9.8431
795.161 | 1.2032 | 0.72985 | 0.32551 | 9.8431
795.6784 | 1.2032 | 0.72985 | 0.32551 | 9.8431
796.4879 | 1.2032 | 0.72985 | 0.32551 | 9.8431
796.9903 | 1.2032 | 0.72985 | 0.32551 | 9.8431
797.507 | 1.2032 | 0.72985 | 0.32551 | 9.8431
798.0228 | 1.2032 | 0.72985 | 0.32551 | 9.8431
798.5303 | 1.2032 | 0.72985 | 0.32551 | 9.8431
799.0495 | 1.2032 | 0.72985 | 0.32551 | 9.8431
799.5658 | 1.2032 | 0.72985 | 0.32551 | 9.8431
800.066 | 1.2032 | 0.72985 | 0.32551 | 9.8431
800.5748 | 1.2032 | 0.72985 | 0.32551 | 9.8431
801.0882 | 1.2032 | 0.72985 | 0.32551 | 9.8431
801.7481 | 1.2032 | 0.72985 | 0.32551 | 9.8431
802.2636 | 1.2032 | 0.72985 | 0.32551 | 9.8431
803.0743 | 1.2032 | 0.72985 | 0.32551 | 9.8431
804.0674 | 1.1983 | 0.63155 | 0.32551 | 9.9415
804.7473 | 1.1983 | 0.63155 | 0.32551 | 9.9415
805.4167 | 1.1983 | 0.63155 | 0.32551 | 9.9415
806.5489 | 1.2016 | 0.56314 | 0.32551 | 10.01
807.3904 | 1.2016 | 0.56314 | 0.32551 | 10.01
807.9003 | 1.2016 | 0.56314 | 0.32551 | 10.01
808.4164 | 1.2016 | 0.56314 | 0.32551 | 10.01
809.1019 | 1.2016 | 0.56314 | 0.32551 | 10.01
809.7696 | 1.2016 | 0.56314 | 0.32551 | 10.01
810.4372 | 1.2016 | 0.56314 | 0.32551 | 10.01
811.1155 | 1.2016 | 0.56314 | 0.32551 | 10.01
811.6185 | 1.2016 | 0.56314 | 0.32551 | 10.01
812.1305 | 1.2016 | 0.56314 | 0.32551 | 10.01
812.8206 | 1.2016 | 0.56314 | 0.32551 | 10.01
813.3322 | 1.2016 | 0.56314 | 0.32551 | 10.01
813.8444 | 1.2016 | 0.56314 | 0.32551 | 10.01
814.3502 | 1.2016 | 0.56314 | 0.32551 | 10.01
814.8536 | 1.2016 | 0.56314 | 0.32551 | 10.01
815.3615 | 1.2016 | 0.56314 | 0.32551 | 10.01
815.869 | 1.2016 | 0.56314 | 0.32551 | 10.01
816.5392 | 1.2016 | 0.56314 | 0.32551 | 10.01
817.0597 | 1.2012 | 0.63132 | 0.32551 | 10.0782
817.72 | 1.2012 | 0.63243 | 0.32551 | 10.0793
818.4006 | 1.2008 | 0.70025 | 0.32551 | 10.1471
819.3711 | 1.2008 | 0.70025 | 0.32551 | 10.1471
819.8725 | 1.2008 | 0.70025 | 0.32551 | 10.1471
820.3873 | 1.2008 | 0.70025 | 0.32551 | 10.1471
820.8997 | 1.2008 | 0.70025 | 0.32551 | 10.1471
821.4059 | 1.2008 | 0.70025 | 0.32551 | 10.1471
821.9192 | 1.2008 | 0.70025 | 0.32551 | 10.1471
822.4312 | 1.2008 | 0.70025 | 0.32551 | 10.1471
822.9365 | 1.2008 | 0.70025 | 0.32551 | 10.1471
823.4464 | 1.2008 | 0.70025 | 0.32551 | 10.1471
823.9603 | 1.2008 | 0.70025 | 0.32551 | 10.1471
824.7922 | 1.1027 | 0.70871 | 0.32551 | 10.2455
825.6118 | 1.1027 | 0.70871 | 0.32551 | 10.2455
826.1132 | 1.0364 | 0.708 | 0.32551 | 10.3118
827.5827 | 1.0364 | 0.708 | 0.32551 | 10.3118
828.2464 | 1.0364 | 0.708 | 0.32551 | 10.3118
828.9265 | 1.0364 | 0.708 | 0.32551 | 10.3118
829.6053 | 1.0364 | 0.708 | 0.32551 | 10.3118
830.1089 | 1.0364 | 0.708 | 0.32551 | 10.3118
830.9804 | 1.0364 | 0.708 | 0.32551 | 10.3118
831.6065 | 1.0364 | 0.708 | 0.32551 | 10.3118
832.4427 | 1.0364 | 0.708 | 0.32551 | 10.3118
832.9538 | 1.0364 | 0.708 | 0.32551 | 10.3118
833.4565 | 1.0364 | 0.708 | 0.32551 | 10.3118
833.9574 | 1.0364 | 0.708 | 0.32551 | 10.3118
834.784 | 1.0364 | 0.708 | 0.32551 | 10.3118
835.2868 | 1.0364 | 0.708 | 0.32551 | 10.3118
835.7871 | 1.0364 | 0.708 | 0.32551 | 10.3118
836.4493 | 1.0364 | 0.708 | 0.32551 | 10.3118
836.9685 | 1.0364 | 0.708 | 0.32551 | 10.3118
837.6363 | 1.0364 | 0.708 | 0.32551 | 10.3118
838.6259 | 1.1023 | 0.70376 | 0.32551 | 10.3779
839.311 | 1.1367 | 0.70498 | 0.32551 | 10.4123
840.2674 | 1.1378 | 0.70502 | 0.32551 | 10.4134
840.9492 | 1.2062 | 0.70746 | 0.32551 | 10.4818
841.6032 | 1.2073 | 0.7075 | 0.32551 | 10.4829
842.1064 | 1.2725 | 0.70983 | 0.32551 | 10.5482
843.4027 | 1.2725 | 0.70983 | 0.32551 | 10.5482
844.0484 | 1.2725 | 0.70983 | 0.32551 | 10.5482
844.7371 | 1.2725 | 0.70983 | 0.32551 | 10.5482
845.2459 | 1.2725 | 0.70983 | 0.32551 | 10.5482
845.7619 | 1.2725 | 0.70983 | 0.32551 | 10.5482
846.6721 | 1.2725 | 0.70983 | 0.32551 | 10.5482
847.1937 | 1.2725 | 0.70983 | 0.32551 | 10.5482
848.0323 | 1.2725 | 0.70983 | 0.32551 | 10.5482
848.7015 | 1.2725 | 0.70983 | 0.32551 | 10.5482
849.561 | 1.2725 | 0.70983 | 0.32551 | 10.5482
850.0749 | 1.2725 | 0.70983 | 0.32551 | 10.5482
850.732 | 1.2725 | 0.70983 | 0.32551 | 10.5482
851.4096 | 1.2725 | 0.70983 | 0.32551 | 10.5482
852.0772 | 1.2725 | 0.70983 | 0.32551 | 10.5482
852.8973 | 1.2725 | 0.70983 | 0.32551 | 10.5482
853.5812 | 1.2725 | 0.70983 | 0.32551 | 10.5482
854.0812 | 1.2058 | 0.71041 | 0.32551 | 10.6149
855.0578 | 1.1719 | 0.71071 | 0.32551 | 10.6488
856.3667 | 1.1719 | 0.71071 | 0.32551 | 10.6488
857.2003 | 1.1719 | 0.71071 | 0.32551 | 10.6488
857.7097 | 1.1719 | 0.71071 | 0.32551 | 10.6488
858.2227 | 1.1719 | 0.71071 | 0.32551 | 10.6488
858.7342 | 1.1719 | 0.71071 | 0.32551 | 10.6488
859.4034 | 1.1719 | 0.71071 | 0.32551 | 10.6488
860.2428 | 1.1719 | 0.71071 | 0.32551 | 10.6488
860.9012 | 1.1719 | 0.71071 | 0.32551 | 10.6488
861.5721 | 1.1719 | 0.71071 | 0.32551 | 10.6488
862.2451 | 1.1719 | 0.71071 | 0.32551 | 10.6488
862.895 | 1.1719 | 0.71071 | 0.32551 | 10.6488
863.596 | 1.1719 | 0.71071 | 0.32551 | 10.6488
864.2612 | 1.1719 | 0.71071 | 0.32551 | 10.6488
865.0854 | 1.1719 | 0.71071 | 0.32551 | 10.6488
865.9313 | 1.1719 | 0.71071 | 0.32551 | 10.6488
866.4412 | 1.1719 | 0.71071 | 0.32551 | 10.6488
867.2852 | 1.2379 | 0.71456 | 0.32551 | 10.7149
868.2799 | 1.3132 | 0.71548 | 0.32551 | 10.7902
869.6004 | 1.3132 | 0.71548 | 0.32551 | 10.7902
870.5803 | 1.3132 | 0.71548 | 0.32551 | 10.7902
871.2664 | 1.3132 | 0.71548 | 0.32551 | 10.7902
871.9446 | 1.3132 | 0.71548 | 0.32551 | 10.7902
872.4612 | 1.3132 | 0.71548 | 0.32551 | 10.7902
873.1252 | 1.3132 | 0.71548 | 0.32551 | 10.7902
873.7748 | 1.3132 | 0.71548 | 0.32551 | 10.7902
874.2897 | 1.3132 | 0.71548 | 0.32551 | 10.7902
874.7905 | 1.3132 | 0.71548 | 0.32551 | 10.7902
875.3097 | 1.3132 | 0.71548 | 0.32551 | 10.7902
875.9902 | 1.3132 | 0.71548 | 0.32551 | 10.7902
876.493 | 1.3132 | 0.71548 | 0.32551 | 10.7902
876.9944 | 1.3132 | 0.71548 | 0.32551 | 10.7902
877.6555 | 1.3132 | 0.71548 | 0.32551 | 10.7902
878.1566 | 1.3132 | 0.71548 | 0.32551 | 10.7902
879.0022 | 1.3132 | 0.71548 | 0.32551 | 10.7902
879.5286 | 1.3132 | 0.71548 | 0.32551 | 10.7902
880.0364 | 1.2783 | 0.71545 | 0.32551 | 10.825
881.0218 | 1.218 | 0.71539 | 0.32551 | 10.8853
881.8674 | 1.1515 | 0.71533 | 0.32551 | 10.9518
882.8589 | 1.1515 | 0.71533 | 0.32551 | 10.9518
883.3599 | 1.1515 | 0.71533 | 0.32551 | 10.9518
883.864 | 1.1515 | 0.71533 | 0.32551 | 10.9518
884.513 | 1.1515 | 0.71533 | 0.32551 | 10.9518
885.356 | 1.1515 | 0.71533 | 0.32551 | 10.9518
886.0155 | 1.1515 | 0.71533 | 0.32551 | 10.9518
886.5171 | 1.1515 | 0.71533 | 0.32551 | 10.9518
887.029 | 1.1515 | 0.71533 | 0.32551 | 10.9518
887.5429 | 1.1515 | 0.71533 | 0.32551 | 10.9518
888.2299 | 1.1515 | 0.71533 | 0.32551 | 10.9518
888.7374 | 1.1515 | 0.71533 | 0.32551 | 10.9518
889.4145 | 1.1515 | 0.71533 | 0.32551 | 10.9518
890.0733 | 1.1515 | 0.71533 | 0.32551 | 10.9518
890.5913 | 1.1515 | 0.71533 | 0.32551 | 10.9518
891.2699 | 1.1515 | 0.71533 | 0.32551 | 10.9518
892.1054 | 1.1515 | 0.71533 | 0.32551 | 10.9518
892.7794 | 1.1515 | 0.71533 | 0.32551 | 10.9518
893.2901 | 1.2197 | 0.71095 | 0.32551 | 11.0201
894.4413 | 1.2197 | 0.71095 | 0.32551 | 11.0201
895.1037 | 1.2865 | 0.70959 | 0.32551 | 11.087
896.0714 | 1.2865 | 0.70959 | 0.32551 | 11.087
896.9129 | 1.2865 | 0.70959 | 0.32551 | 11.087
897.4201 | 1.2865 | 0.70959 | 0.32551 | 11.087
897.9291 | 1.2865 | 0.70959 | 0.32551 | 11.087
898.6183 | 1.2865 | 0.70959 | 0.32551 | 11.087
899.3061 | 1.2865 | 0.70959 | 0.32551 | 11.087
899.9657 | 1.2865 | 0.70959 | 0.32551 | 11.087
900.4815 | 1.2865 | 0.70959 | 0.32551 | 11.087
901.1526 | 1.2865 | 0.70959 | 0.32551 | 11.087
901.8301 | 1.2865 | 0.70959 | 0.32551 | 11.087
902.3324 | 1.2865 | 0.70959 | 0.32551 | 11.087
903.0141 | 1.2865 | 0.70959 | 0.32551 | 11.087
903.6801 | 1.2865 | 0.70959 | 0.32551 | 11.087
904.3468 | 1.2865 | 0.70959 | 0.32551 | 11.087
904.849 | 1.2865 | 0.70959 | 0.32551 | 11.087
905.362 | 1.2865 | 0.70959 | 0.32551 | 11.087
906.0273 | 1.2865 | 0.70959 | 0.32551 | 11.087
906.5467 | 1.2189 | 0.71051 | 0.32551 | 11.1546
907.2179 | 1.2178 | 0.71052 | 0.32551 | 11.1557
907.7237 | 1.1506 | 0.71143 | 0.32551 | 11.223
908.6851 | 1.1506 | 0.71143 | 0.32551 | 11.223
909.2024 | 1.1506 | 0.71143 | 0.32551 | 11.223
909.705 | 1.1506 | 0.71143 | 0.32551 | 11.223
910.2063 | 1.1506 | 0.71143 | 0.32551 | 11.223
910.7308 | 1.1506 | 0.71143 | 0.32551 | 11.223
911.3851 | 1.1506 | 0.71143 | 0.32551 | 11.223
911.9031 | 1.1506 | 0.71143 | 0.32551 | 11.223
912.5604 | 1.1506 | 0.71143 | 0.32551 | 11.223
913.2502 | 1.1506 | 0.71143 | 0.32551 | 11.223
913.9381 | 1.1506 | 0.71143 | 0.32551 | 11.223
914.453 | 1.1506 | 0.71143 | 0.32551 | 11.223
914.963 | 1.1506 | 0.71143 | 0.32551 | 11.223
915.4825 | 1.1506 | 0.71143 | 0.32551 | 11.223
916.3221 | 1.1506 | 0.71143 | 0.32551 | 11.223
916.9869 | 1.1506 | 0.71143 | 0.32551 | 11.223
917.6502 | 1.1506 | 0.71143 | 0.32551 | 11.223
918.3095 | 1.1506 | 0.71143 | 0.32551 | 11.223
918.835 | 1.1506 | 0.71143 | 0.32551 | 11.223
919.471 | 1.2121 | 0.71367 | 0.32551 | 11.2845
920.1213 | 1.2133 | 0.71372 | 0.32551 | 11.2857
920.7798 | 1.3076 | 0.71715 | 0.32551 | 11.3801
921.7373 | 1.3076 | 0.71715 | 0.32551 | 11.3801
922.2407 | 1.3076 | 0.71715 | 0.32551 | 11.3801
922.906 | 1.3076 | 0.71715 | 0.32551 | 11.3801
923.7306 | 1.3076 | 0.71715 | 0.32551 | 11.3801
924.2473 | 1.3076 | 0.71715 | 0.32551 | 11.3801
925.0653 | 1.3076 | 0.71715 | 0.32551 | 11.3801
925.9019 | 1.3076 | 0.71715 | 0.32551 | 11.3801
926.4141 | 1.3076 | 0.71715 | 0.32551 | 11.3801
927.0842 | 1.3076 | 0.71715 | 0.32551 | 11.3801
927.7595 | 1.3076 | 0.71715 | 0.32551 | 11.3801
928.428 | 1.3076 | 0.71715 | 0.32551 | 11.3801
929.1191 | 1.3076 | 0.71715 | 0.32551 | 11.3801
929.9323 | 1.3076 | 0.71715 | 0.32551 | 11.3801
930.6041 | 1.3076 | 0.71715 | 0.32551 | 11.3801
931.1195 | 1.3076 | 0.71715 | 0.32551 | 11.3801
931.7909 | 1.3076 | 0.71715 | 0.32551 | 11.3801
932.4467 | 1.24 | 0.71683 | 0.32551 | 11.4477
933.2652 | 1.2388 | 0.71683 | 0.32551 | 11.4488
934.2463 | 1.1403 | 0.71635 | 0.32551 | 11.5474
935.2107 | 1.1403 | 0.71635 | 0.32551 | 11.5474
935.8645 | 1.1403 | 0.71635 | 0.32551 | 11.5474
936.374 | 1.1403 | 0.71635 | 0.32551 | 11.5474
936.8928 | 1.1403 | 0.71635 | 0.32551 | 11.5474
937.5518 | 1.1403 | 0.71635 | 0.32551 | 11.5474
938.0585 | 1.1403 | 0.71635 | 0.32551 | 11.5474
938.5673 | 1.1403 | 0.71635 | 0.32551 | 11.5474
939.0862 | 1.1403 | 0.71635 | 0.32551 | 11.5474
939.7605 | 1.1403 | 0.71635 | 0.32551 | 11.5474
940.4227 | 1.1403 | 0.71635 | 0.32551 | 11.5474
941.0935 | 1.1403 | 0.71635 | 0.32551 | 11.5474
941.7835 | 1.1403 | 0.71635 | 0.32551 | 11.5474
942.62 | 1.1403 | 0.71635 | 0.32551 | 11.5474
943.1343 | 1.1403 | 0.71635 | 0.32551 | 11.5474
943.8081 | 1.1403 | 0.71635 | 0.32551 | 11.5474
944.4739 | 1.1403 | 0.71635 | 0.32551 | 11.5474
945.1256 | 1.1403 | 0.71635 | 0.32551 | 11.5474
946.8409 | 1.2063 | 0.71204 | 0.32551 | 11.6136
947.5228 | 1.2735 | 0.71372 | 0.32551 | 11.6808
948.4828 | 1.2735 | 0.71372 | 0.32551 | 11.6808
949.1472 | 1.2735 | 0.71372 | 0.32551 | 11.6808
949.6538 | 1.2735 | 0.71372 | 0.32551 | 11.6808
950.1568 | 1.2735 | 0.71372 | 0.32551 | 11.6808
951.0065 | 1.2735 | 0.71372 | 0.32551 | 11.6808
951.5068 | 1.2735 | 0.71372 | 0.32551 | 11.6808
952.0599 | 1.2735 | 0.71372 | 0.32551 | 11.6808
952.8405 | 1.2735 | 0.71372 | 0.32551 | 11.6808
953.5348 | 1.2735 | 0.71372 | 0.32551 | 11.6808
954.1936 | 1.2735 | 0.71372 | 0.32551 | 11.6808
954.7029 | 1.2735 | 0.71372 | 0.32551 | 11.6808
955.3809 | 1.2735 | 0.71372 | 0.32551 | 11.6808
955.8912 | 1.2735 | 0.71372 | 0.32551 | 11.6808
956.5805 | 1.2735 | 0.71372 | 0.32551 | 11.6808
957.2405 | 1.2735 | 0.71372 | 0.32551 | 11.6808
957.9265 | 1.2735 | 0.71372 | 0.32551 | 11.6808
958.5948 | 1.2735 | 0.71372 | 0.32551 | 11.6808
959.9162 | 1.2081 | 0.71894 | 0.32551 | 11.7465
960.7487 | 1.1434 | 0.72113 | 0.32551 | 11.8112
961.7112 | 1.1434 | 0.72113 | 0.32551 | 11.8112
962.36 | 1.1434 | 0.72113 | 0.32551 | 11.8112
963.0315 | 1.1434 | 0.72113 | 0.32551 | 11.8112
963.5441 | 1.1434 | 0.72113 | 0.32551 | 11.8112
964.2252 | 1.1434 | 0.72113 | 0.32551 | 11.8112
964.891 | 1.1434 | 0.72113 | 0.32551 | 11.8112
965.5599 | 1.1434 | 0.72113 | 0.32551 | 11.8112
966.0729 | 1.1434 | 0.72113 | 0.32551 | 11.8112
966.7463 | 1.1434 | 0.72113 | 0.32551 | 11.8112
967.2652 | 1.1434 | 0.72113 | 0.32551 | 11.8112
968.1029 | 1.1434 | 0.72113 | 0.32551 | 11.8112
968.7536 | 1.1434 | 0.72113 | 0.32551 | 11.8112
969.4268 | 1.1434 | 0.72113 | 0.32551 | 11.8112
969.9394 | 1.1434 | 0.72113 | 0.32551 | 11.8112
970.6349 | 1.1434 | 0.72113 | 0.32551 | 11.8112
971.145 | 1.1434 | 0.72113 | 0.32551 | 11.8112
971.976 | 1.1434 | 0.72113 | 0.32551 | 11.8112
973.1157 | 1.2408 | 0.72422 | 0.32551 | 11.9087
974.1089 | 1.3384 | 0.72731 | 0.32551 | 12.0063
975.2475 | 1.3384 | 0.72731 | 0.32551 | 12.0063
975.7629 | 1.3384 | 0.72731 | 0.32551 | 12.0063
976.2649 | 1.3384 | 0.72731 | 0.32551 | 12.0063
976.9324 | 1.3384 | 0.72731 | 0.32551 | 12.0063
977.434 | 1.3384 | 0.72731 | 0.32551 | 12.0063
978.0776 | 1.3384 | 0.72731 | 0.32551 | 12.0063
978.7644 | 1.3384 | 0.72731 | 0.32551 | 12.0063
979.6047 | 1.3384 | 0.72731 | 0.32551 | 12.0063
980.2768 | 1.3384 | 0.72731 | 0.32551 | 12.0063
980.7918 | 1.3384 | 0.72731 | 0.32551 | 12.0063
981.3139 | 1.3384 | 0.72731 | 0.32551 | 12.0063
981.9974 | 1.3384 | 0.72731 | 0.32551 | 12.0063
982.5009 | 1.3384 | 0.72731 | 0.32551 | 12.0063
983.0271 | 1.3384 | 0.72731 | 0.32551 | 12.0063
983.7126 | 1.3384 | 0.72731 | 0.32551 | 12.0063
984.3738 | 1.3384 | 0.72731 | 0.32551 | 12.0063
985.0424 | 1.3384 | 0.72731 | 0.32551 | 12.0063
985.5561 | 1.2727 | 0.73196 | 0.32551 | 12.0721
986.3587 | 1.2727 | 0.73196 | 0.32551 | 12.0721
987.1964 | 1.2082 | 0.73355 | 0.32551 | 12.1366
988.344 | 1.2082 | 0.73355 | 0.32551 | 12.1366
989.0009 | 1.2082 | 0.73355 | 0.32551 | 12.1366
989.6753 | 1.2082 | 0.73355 | 0.32551 | 12.1366
990.3332 | 1.2082 | 0.73355 | 0.32551 | 12.1366
990.8445 | 1.2082 | 0.73355 | 0.32551 | 12.1366
991.5255 | 1.2082 | 0.73355 | 0.32551 | 12.1366
992.1837 | 1.2082 | 0.73355 | 0.32551 | 12.1366
992.858 | 1.2082 | 0.73355 | 0.32551 | 12.1366
993.3655 | 1.2082 | 0.73355 | 0.32551 | 12.1366
993.8736 | 1.2086 | 0.69996 | 0.32551 | 12.1702
994.6834 | 1.2094 | 0.63392 | 0.32551 | 12.2363
995.8467 | 1.2098 | 0.60063 | 0.32551 | 12.2696
996.507 | 1.2098 | 0.60063 | 0.32551 | 12.2696
997.4815 | 1.2098 | 0.60063 | 0.32551 | 12.2696
997.982 | 1.2098 | 0.60063 | 0.32551 | 12.2696
998.4957 | 1.2098 | 0.60063 | 0.32551 | 12.2696
999.1812 | 1.2098 | 0.60063 | 0.32551 | 12.2696
999.8449 | 1.2098 | 0.60063 | 0.32551 | 12.2696
1000.3504 | 1.2098 | 0.60063 | 0.32551 | 12.2696
1000.8519 | 1.2098 | 0.60063 | 0.32551 | 12.2696
1001.6855 | 1.2098 | 0.60063 | 0.32551 | 12.2696
1002.3561 | 1.2098 | 0.60063 | 0.32551 | 12.2696
1003.188 | 1.2098 | 0.60063 | 0.32551 | 12.2696
1003.697 | 1.2098 | 0.60063 | 0.32551 | 12.2696
1004.2157 | 1.2098 | 0.60063 | 0.32551 | 12.2696
1004.7278 | 1.2098 | 0.60063 | 0.32551 | 12.2696
1005.2417 | 1.2098 | 0.60063 | 0.32551 | 12.2696
1005.8961 | 1.2098 | 0.60063 | 0.32551 | 12.2696
1006.398 | 1.2098 | 0.60063 | 0.32551 | 12.2696
1007.0816 | 1.2098 | 0.60063 | 0.32551 | 12.2696
1007.9195 | 1.2098 | 0.60063 | 0.32551 | 12.2696
1008.9228 | 1.2097 | 0.66888 | 0.32551 | 12.3378
1010.3858 | 1.2097 | 0.73106 | 0.32551 | 12.4
1010.8988 | 1.2097 | 0.73106 | 0.32551 | 12.4
1011.582 | 1.2097 | 0.73106 | 0.32551 | 12.4
1012.0843 | 1.2097 | 0.73106 | 0.32551 | 12.4
1012.745 | 1.2097 | 0.73106 | 0.32551 | 12.4
1013.2548 | 1.2097 | 0.73106 | 0.32551 | 12.4
1013.7587 | 1.2097 | 0.73106 | 0.32551 | 12.4
1014.2849 | 1.2097 | 0.73106 | 0.32551 | 12.4
1014.928 | 1.2097 | 0.73106 | 0.32551 | 12.4
1015.4379 | 1.2097 | 0.73106 | 0.32551 | 12.4
1015.9547 | 1.2097 | 0.73106 | 0.32551 | 12.4
1016.614 | 1.2097 | 0.73106 | 0.32551 | 12.4
1017.306 | 1.2097 | 0.73106 | 0.32551 | 12.4
1017.8157 | 1.2097 | 0.73106 | 0.32551 | 12.4
1018.4846 | 1.2097 | 0.73106 | 0.32551 | 12.4
1018.998 | 1.2097 | 0.73106 | 0.32551 | 12.4
1019.5131 | 1.2097 | 0.73106 | 0.32551 | 12.4
1020.034 | 1.2097 | 0.73106 | 0.32551 | 12.4
1020.5508 | 1.2097 | 0.73106 | 0.32551 | 12.4
1021.3915 | 1.2082 | 0.69562 | 0.32551 | 12.4355
1022.2116 | 1.2053 | 0.62879 | 0.32551 | 12.5024
1023.193 | 1.2053 | 0.62879 | 0.32551 | 12.5024
1023.8519 | 1.2053 | 0.62879 | 0.32551 | 12.5024
1024.3687 | 1.2053 | 0.62879 | 0.32551 | 12.5024
1025.0411 | 1.2053 | 0.62879 | 0.32551 | 12.5024
1025.7198 | 1.2053 | 0.62879 | 0.32551 | 12.5024
1026.5485 | 1.2053 | 0.62879 | 0.32551 | 12.5024
1027.4268 | 1.2053 | 0.62879 | 0.32551 | 12.5024
1028.0786 | 1.2053 | 0.62879 | 0.32551 | 12.5024
1028.5881 | 1.2053 | 0.62879 | 0.32551 | 12.5024
1029.2599 | 1.2053 | 0.62879 | 0.32551 | 12.5024
1029.7858 | 1.2053 | 0.62879 | 0.32551 | 12.5024
1030.4373 | 1.2053 | 0.62879 | 0.32551 | 12.5024
1031.1117 | 1.2053 | 0.62879 | 0.32551 | 12.5024
1031.7887 | 1.2053 | 0.62879 | 0.32551 | 12.5024
1032.2899 | 1.2053 | 0.62879 | 0.32551 | 12.5024
1032.8003 | 1.2053 | 0.62879 | 0.32551 | 12.5024
1033.6222 | 1.2045 | 0.66403 | 0.32551 | 12.5376
1034.6238 | 1.2037 | 0.69474 | 0.32551 | 12.5683
1035.2683 | 1.2037 | 0.69595 | 0.32551 | 12.5696
1036.1039 | 1.2021 | 0.76123 | 0.32551 | 12.6348
1036.9241 | 1.2021 | 0.76123 | 0.32551 | 12.6348
1037.7564 | 1.2021 | 0.76123 | 0.32551 | 12.6348
1038.5674 | 1.2021 | 0.76123 | 0.32551 | 12.6348
1039.2514 | 1.2021 | 0.76123 | 0.32551 | 12.6348
1039.7519 | 1.2021 | 0.76123 | 0.32551 | 12.6348
1040.2676 | 1.2021 | 0.76123 | 0.32551 | 12.6348
1040.9247 | 1.2021 | 0.76123 | 0.32551 | 12.6348
1041.5978 | 1.2021 | 0.76123 | 0.32551 | 12.6348
1042.2005 | 1.2021 | 0.76123 | 0.32551 | 12.6348
1043.3627 | 1.2021 | 0.76123 | 0.32551 | 12.6348
1044.0298 | 1.2021 | 0.76123 | 0.32551 | 12.6348
1044.7183 | 1.2021 | 0.76123 | 0.32551 | 12.6348
1045.3855 | 1.2021 | 0.76123 | 0.32551 | 12.6348
1046.0748 | 1.2021 | 0.76123 | 0.32551 | 12.6348
1046.5758 | 1.2021 | 0.76123 | 0.32551 | 12.6348
1047.4037 | 1.2021 | 0.76123 | 0.32551 | 12.6348
1048.3872 | 1.2049 | 0.66202 | 0.32551 | 12.7341
1048.8905 | 1.2057 | 0.63127 | 0.32551 | 12.7649
1050.3687 | 1.2057 | 0.63127 | 0.32551 | 12.7649
1050.8838 | 1.2057 | 0.63127 | 0.32551 | 12.7649
1051.3977 | 1.2057 | 0.63127 | 0.32551 | 12.7649
1051.901 | 1.2057 | 0.63127 | 0.32551 | 12.7649
1052.4059 | 1.2057 | 0.63127 | 0.32551 | 12.7649
1052.9317 | 1.2057 | 0.63127 | 0.32551 | 12.7649
1053.4457 | 1.2057 | 0.63127 | 0.32551 | 12.7649
1053.9562 | 1.2057 | 0.63127 | 0.32551 | 12.7649
1054.7912 | 1.2057 | 0.63127 | 0.32551 | 12.7649
1055.3005 | 1.2057 | 0.63127 | 0.32551 | 12.7649
1055.8068 | 1.2057 | 0.63127 | 0.32551 | 12.7649
1056.4644 | 1.2057 | 0.63127 | 0.32551 | 12.7649
1057.1293 | 1.2057 | 0.63127 | 0.32551 | 12.7649
1057.6326 | 1.2057 | 0.63127 | 0.32551 | 12.7649
1058.1393 | 1.2057 | 0.63127 | 0.32551 | 12.7649
1058.8331 | 1.2057 | 0.63127 | 0.32551 | 12.7649
1059.4991 | 1.2057 | 0.63127 | 0.32551 | 12.7649
1060.1652 | 1.2057 | 0.63127 | 0.32551 | 12.7649
1060.8374 | 1.2077 | 0.69658 | 0.32551 | 12.8302
1061.6645 | 1.2077 | 0.69775 | 0.32551 | 12.8314
1062.477 | 1.2097 | 0.76303 | 0.32551 | 12.8967
1063.4541 | 1.2097 | 0.76303 | 0.32551 | 12.8967
1064.1095 | 1.2097 | 0.76303 | 0.32551 | 12.8967
1064.7782 | 1.2097 | 0.76303 | 0.32551 | 12.8967
1065.4525 | 1.2097 | 0.76303 | 0.32551 | 12.8967
1065.9553 | 1.2097 | 0.76303 | 0.32551 | 12.8967
1066.4597 | 1.2097 | 0.76303 | 0.32551 | 12.8967
1067.2856 | 1.2097 | 0.76303 | 0.32551 | 12.8967
1067.7869 | 1.2097 | 0.76303 | 0.32551 | 12.8967
1068.3016 | 1.2097 | 0.76303 | 0.32551 | 12.8967
1068.947 | 1.2097 | 0.76303 | 0.32551 | 12.8967
1069.6167 | 1.2097 | 0.76303 | 0.32551 | 12.8967
1070.1266 | 1.2097 | 0.76303 | 0.32551 | 12.8967
1070.8113 | 1.2097 | 0.76303 | 0.32551 | 12.8967
1071.3115 | 1.2097 | 0.76303 | 0.32551 | 12.8967
1071.822 | 1.2097 | 0.76303 | 0.32551 | 12.8967
1072.3305 | 1.2097 | 0.76303 | 0.32551 | 12.8967
1073.0143 | 1.2097 | 0.76303 | 0.32551 | 12.8967
1073.8473 | 1.2097 | 0.76303 | 0.32551 | 12.8967
1074.8342 | 1.2092 | 0.69554 | 0.32551 | 12.9642
1075.8295 | 1.2087 | 0.63057 | 0.32551 | 13.0291
1076.6286 | 1.2087 | 0.63057 | 0.32551 | 13.0291
1077.6552 | 1.2087 | 0.63057 | 0.32551 | 13.0291
1078.6398 | 1.2087 | 0.63057 | 0.32551 | 13.0291
1079.4434 | 1.2087 | 0.63057 | 0.32551 | 13.0291
1080.1349 | 1.2087 | 0.63057 | 0.32551 | 13.0291
1080.8213 | 1.2087 | 0.63057 | 0.32551 | 13.0291
1081.4794 | 1.2087 | 0.63057 | 0.32551 | 13.0291
1081.9995 | 1.2087 | 0.63057 | 0.32551 | 13.0291
1082.6495 | 1.2087 | 0.63057 | 0.32551 | 13.0291
1083.1547 | 1.2087 | 0.63057 | 0.32551 | 13.0291
1083.8217 | 1.2087 | 0.63057 | 0.32551 | 13.0291
1084.8122 | 1.2087 | 0.63057 | 0.32551 | 13.0291
1085.4598 | 1.2087 | 0.63057 | 0.32551 | 13.0291
1086.4822 | 1.2087 | 0.63057 | 0.32551 | 13.0291
1087.1341 | 1.2087 | 0.63057 | 0.32551 | 13.0291
1087.9409 | 1.2017 | 0.79942 | 0.32551 | 13.1981
1089.2543 | 1.2017 | 0.79942 | 0.32551 | 13.1981
1090.5442 | 1.2017 | 0.79942 | 0.32551 | 13.1981
1091.217 | 1.2017 | 0.79942 | 0.32551 | 13.1981
1091.8851 | 1.2017 | 0.79942 | 0.32551 | 13.1981
1092.5442 | 1.2017 | 0.79942 | 0.32551 | 13.1981
1093.2246 | 1.2017 | 0.79942 | 0.32551 | 13.1981
1094.4045 | 1.2017 | 0.79942 | 0.32551 | 13.1981
1095.2468 | 1.2017 | 0.79942 | 0.32551 | 13.1981
1095.7575 | 1.2017 | 0.79942 | 0.32551 | 13.1981
1096.5938 | 1.2017 | 0.79942 | 0.32551 | 13.1981
1097.4345 | 1.2017 | 0.79942 | 0.32551 | 13.1981
1098.2751 | 1.2017 | 0.79942 | 0.32551 | 13.1981
1098.9493 | 1.2017 | 0.79942 | 0.32551 | 13.1981
1099.9359 | 1.2017 | 0.79942 | 0.32551 | 13.1981
1100.4643 | 1.2017 | 0.79942 | 0.32551 | 13.1981
1101.1288 | 1.201 | 0.76809 | 0.32551 | 13.2295
1101.9492 | 1.201 | 0.76696 | 0.32551 | 13.2306
1102.9243 | 1.1989 | 0.66928 | 0.32551 | 13.3283
1103.9036 | 1.1989 | 0.66928 | 0.32551 | 13.3283
1104.5771 | 1.1989 | 0.66928 | 0.32551 | 13.3283
1105.0853 | 1.1989 | 0.66928 | 0.32551 | 13.3283
1105.7551 | 1.1989 | 0.66928 | 0.32551 | 13.3283
1106.5871 | 1.1989 | 0.66928 | 0.32551 | 13.3283
1107.0968 | 1.1989 | 0.66928 | 0.32551 | 13.3283
1107.7729 | 1.1989 | 0.66928 | 0.32551 | 13.3283
1108.4226 | 1.1989 | 0.66928 | 0.32551 | 13.3283
1109.1097 | 1.1989 | 0.66928 | 0.32551 | 13.3283
1109.6245 | 1.1989 | 0.66928 | 0.32551 | 13.3283
1110.129 | 1.1989 | 0.66928 | 0.32551 | 13.3283
1110.7911 | 1.1989 | 0.66928 | 0.32551 | 13.3283
1111.3047 | 1.1989 | 0.66928 | 0.32551 | 13.3283
1111.8122 | 1.1989 | 0.66928 | 0.32551 | 13.3283
1112.474 | 1.1989 | 0.66928 | 0.32551 | 13.3283
1113.1283 | 1.1989 | 0.66928 | 0.32551 | 13.3283
1113.8075 | 1.1989 | 0.66928 | 0.32551 | 13.3283
1114.3234 | 1.1989 | 0.7379 | 0.32551 | 13.3969
1115.285 | 1.1989 | 0.73897 | 0.32551 | 13.398
1116.0965 | 1.1989 | 0.80645 | 0.32551 | 13.4655
1117.2641 | 1.1989 | 0.80645 | 0.32551 | 13.4655
1117.7767 | 1.1989 | 0.80645 | 0.32551 | 13.4655
1118.2896 | 1.1989 | 0.80645 | 0.32551 | 13.4655
1118.9269 | 1.1989 | 0.80645 | 0.32551 | 13.4655
1119.4435 | 1.1989 | 0.80645 | 0.32551 | 13.4655
1120.0926 | 1.1989 | 0.80645 | 0.32551 | 13.4655
1120.6063 | 1.1989 | 0.80645 | 0.32551 | 13.4655
1121.1103 | 1.1989 | 0.80645 | 0.32551 | 13.4655
1121.7664 | 1.1989 | 0.80645 | 0.32551 | 13.4655
1122.2925 | 1.1989 | 0.80645 | 0.32551 | 13.4655
1123.1292 | 1.1989 | 0.80645 | 0.32551 | 13.4655
1123.8037 | 1.1989 | 0.80645 | 0.32551 | 13.4655
1124.3214 | 1.1989 | 0.80645 | 0.32551 | 13.4655
1124.9716 | 1.1989 | 0.80645 | 0.32551 | 13.4655
1125.8133 | 1.1989 | 0.80645 | 0.32551 | 13.4655
1126.4894 | 1.1989 | 0.80645 | 0.32551 | 13.4655
1127.3351 | 1.1989 | 0.80645 | 0.32551 | 13.4655
1128.006 | 1.1974 | 0.73786 | 0.32551 | 13.5341
1128.6634 | 1.1968 | 0.70798 | 0.32551 | 13.564
1129.4931 | 1.1954 | 0.64148 | 0.32551 | 13.6305
1130.7925 | 1.1954 | 0.64148 | 0.32551 | 13.6305
1131.6205 | 1.1954 | 0.64148 | 0.32551 | 13.6305
1132.2963 | 1.1954 | 0.64148 | 0.32551 | 13.6305
1132.7981 | 1.1954 | 0.64148 | 0.32551 | 13.6305
1133.2998 | 1.1954 | 0.64148 | 0.32551 | 13.6305
1134.1219 | 1.1954 | 0.64148 | 0.32551 | 13.6305
1134.7935 | 1.1954 | 0.64148 | 0.32551 | 13.6305
1135.2955 | 1.1954 | 0.64148 | 0.32551 | 13.6305
1135.9426 | 1.1954 | 0.64148 | 0.32551 | 13.6305
1136.4581 | 1.1954 | 0.64148 | 0.32551 | 13.6305
1137.2788 | 1.1954 | 0.64148 | 0.32551 | 13.6305
1137.7956 | 1.1954 | 0.64148 | 0.32551 | 13.6305
1138.3029 | 1.1954 | 0.64148 | 0.32551 | 13.6305
1138.8171 | 1.1954 | 0.64148 | 0.32551 | 13.6305
1139.502 | 1.1954 | 0.64148 | 0.32551 | 13.6305
1140.0108 | 1.1954 | 0.64148 | 0.32551 | 13.6305
1140.7017 | 1.1954 | 0.64148 | 0.32551 | 13.6305
1141.3547 | 1.1951 | 0.70669 | 0.32551 | 13.6957
1142.0093 | 1.1951 | 0.70782 | 0.32551 | 13.6968
1142.6659 | 1.1949 | 0.77269 | 0.32551 | 13.7617
1143.6427 | 1.1949 | 0.77269 | 0.32551 | 13.7617
1144.1473 | 1.1949 | 0.77269 | 0.32551 | 13.7617
1144.8387 | 1.1949 | 0.77269 | 0.32551 | 13.7617
1145.5203 | 1.1949 | 0.77269 | 0.32551 | 13.7617
1146.2023 | 1.1949 | 0.77269 | 0.32551 | 13.7617
1146.8911 | 1.1949 | 0.77269 | 0.32551 | 13.7617
1147.7389 | 1.1949 | 0.77269 | 0.32551 | 13.7617
1148.421 | 1.1949 | 0.77269 | 0.32551 | 13.7617
1149.1005 | 1.1949 | 0.77269 | 0.32551 | 13.7617
1149.7734 | 1.1949 | 0.77269 | 0.32551 | 13.7617
1150.4518 | 1.1949 | 0.77269 | 0.32551 | 13.7617
1151.1187 | 1.1949 | 0.77269 | 0.32551 | 13.7617
1151.7814 | 1.1949 | 0.77269 | 0.32551 | 13.7617
1152.4426 | 1.1949 | 0.77269 | 0.32551 | 13.7617
1152.9428 | 1.1949 | 0.77269 | 0.32551 | 13.7617
1153.6643 | 1.1949 | 0.77269 | 0.32551 | 13.7617
1154.439 | 1.1966 | 0.73851 | 0.32551 | 13.7959
1154.9432 | 1.1967 | 0.73742 | 0.32551 | 13.797
1155.936 | 1.2002 | 0.66897 | 0.32551 | 13.8655
1156.9225 | 1.2002 | 0.66897 | 0.32551 | 13.8655
1157.6119 | 1.2002 | 0.66897 | 0.32551 | 13.8655
1158.1255 | 1.2002 | 0.66897 | 0.32551 | 13.8655
1158.9534 | 1.2002 | 0.66897 | 0.32551 | 13.8655
1159.7932 | 1.2002 | 0.66897 | 0.32551 | 13.8655
1160.6351 | 1.2002 | 0.66897 | 0.32551 | 13.8655
1161.1525 | 1.2002 | 0.66897 | 0.32551 | 13.8655
1161.6647 | 1.2002 | 0.66897 | 0.32551 | 13.8655
1162.1772 | 1.2002 | 0.66897 | 0.32551 | 13.8655
1163.0804 | 1.2002 | 0.66897 | 0.32551 | 13.8655
1163.5943 | 1.2002 | 0.66897 | 0.32551 | 13.8655
1164.1076 | 1.2002 | 0.66897 | 0.32551 | 13.8655
1164.6235 | 1.2002 | 0.66897 | 0.32551 | 13.8655
1165.1283 | 1.2002 | 0.66897 | 0.32551 | 13.8655
1165.6464 | 1.2002 | 0.66897 | 0.32551 | 13.8655
1166.4789 | 1.2002 | 0.66897 | 0.32551 | 13.8655
1166.9907 | 1.2028 | 0.70362 | 0.32551 | 13.9003
1167.8219 | 1.2028 | 0.70362 | 0.32551 | 13.9003
1168.3236 | 1.2028 | 0.70362 | 0.32551 | 13.9003
1168.9805 | 1.1955 | 0.80286 | 0.32551 | 13.9998
1170.272 | 1.1955 | 0.80286 | 0.32551 | 13.9998
1170.7782 | 1.1955 | 0.80286 | 0.32551 | 13.9998
1171.6337 | 1.1955 | 0.80286 | 0.32551 | 13.9998
1172.2988 | 1.1955 | 0.80286 | 0.32551 | 13.9998
1173.1557 | 1.1955 | 0.80286 | 0.32551 | 13.9998
1173.6653 | 1.1955 | 0.80286 | 0.32551 | 13.9998
1174.1664 | 1.1955 | 0.80286 | 0.32551 | 13.9998
1174.6696 | 1.1955 | 0.80286 | 0.32551 | 13.9998
1175.179 | 1.1955 | 0.80286 | 0.32551 | 13.9998
1175.6813 | 1.1955 | 0.80286 | 0.32551 | 13.9998
1176.4816 | 1.1955 | 0.80286 | 0.32551 | 13.9998
1176.9902 | 1.1955 | 0.80286 | 0.32551 | 13.9998
1178.1516 | 1.1955 | 0.80286 | 0.32551 | 13.9998
1178.6663 | 1.1955 | 0.80286 | 0.32551 | 13.9998
1179.1809 | 1.1955 | 0.80286 | 0.32551 | 13.9998
1179.6859 | 1.1955 | 0.80286 | 0.32551 | 13.9998
1180.5234 | 1.1955 | 0.80286 | 0.32551 | 13.9998
1181.6653 | 1.1993 | 0.7332 | 0.32551 | 14.0696
1183.0843 | 1.1997 | 0.66642 | 0.32551 | 14.1363
1184.2373 | 1.1997 | 0.66642 | 0.32551 | 14.1363
1185.0674 | 1.1997 | 0.66642 | 0.32551 | 14.1363
1185.7371 | 1.1997 | 0.66642 | 0.32551 | 14.1363
1186.2474 | 1.1997 | 0.66642 | 0.32551 | 14.1363
1186.7593 | 1.1997 | 0.66642 | 0.32551 | 14.1363
1187.5916 | 1.1997 | 0.66642 | 0.32551 | 14.1363
1188.1053 | 1.1997 | 0.66642 | 0.32551 | 14.1363
1188.7694 | 1.1997 | 0.66642 | 0.32551 | 14.1363
1189.6191 | 1.1997 | 0.66642 | 0.32551 | 14.1363
1190.1322 | 1.1997 | 0.66642 | 0.32551 | 14.1363
1190.6469 | 1.1997 | 0.66642 | 0.32551 | 14.1363
1191.3157 | 1.1997 | 0.66642 | 0.32551 | 14.1363
1191.983 | 1.1997 | 0.66642 | 0.32551 | 14.1363
1192.6462 | 1.1997 | 0.66642 | 0.32551 | 14.1363
1193.1597 | 1.1997 | 0.66642 | 0.32551 | 14.1363
1193.8237 | 1.1997 | 0.66642 | 0.32551 | 14.1363
1194.5028 | 1.1997 | 0.66642 | 0.32551 | 14.1363
1195.8205 | 1.2042 | 0.73534 | 0.32551 | 14.2054
1196.6363 | 1.2051 | 0.82978 | 0.32551 | 14.2998
1197.6165 | 1.2051 | 0.82978 | 0.32551 | 14.2998
1198.4421 | 1.2051 | 0.82978 | 0.32551 | 14.2998
1199.1206 | 1.2051 | 0.82978 | 0.32551 | 14.2998
1199.6392 | 1.2051 | 0.82978 | 0.32551 | 14.2998
1200.4634 | 1.2051 | 0.82978 | 0.32551 | 14.2998
1201.1406 | 1.2051 | 0.82978 | 0.32551 | 14.2998
1202.3934 | 1.2051 | 0.82978 | 0.32551 | 14.2998
1203.4439 | 1.2051 | 0.82978 | 0.32551 | 14.2998
1204.2807 | 1.2051 | 0.82978 | 0.32551 | 14.2998
1205.4317 | 1.2051 | 0.82978 | 0.32551 | 14.2998
1206.2663 | 1.2051 | 0.82978 | 0.32551 | 14.2998
1206.7737 | 1.2051 | 0.82978 | 0.32551 | 14.2998
1207.4397 | 1.2051 | 0.82978 | 0.32551 | 14.2998
1208.114 | 1.2103 | 0.76401 | 0.32551 | 14.3658
1209.1006 | 1.2103 | 0.76401 | 0.32551 | 14.3658
1209.9218 | 1.2125 | 0.69564 | 0.32551 | 14.4342
1211.2769 | 1.2125 | 0.69564 | 0.32551 | 14.4342
1211.7806 | 1.2125 | 0.69564 | 0.32551 | 14.4342
1212.2984 | 1.2125 | 0.69564 | 0.32551 | 14.4342
1212.8066 | 1.2125 | 0.69564 | 0.32551 | 14.4342
1213.4673 | 1.2125 | 0.69564 | 0.32551 | 14.4342
1214.3109 | 1.2125 | 0.69564 | 0.32551 | 14.4342
1214.9795 | 1.2125 | 0.69564 | 0.32551 | 14.4342
1215.4925 | 1.2125 | 0.69564 | 0.32551 | 14.4342
1216.1581 | 1.2125 | 0.69564 | 0.32551 | 14.4342
1217.6592 | 1.1093 | 0.69138 | 0.32551 | 14.5375
1219.1289 | 1.1093 | 0.69138 | 0.32551 | 14.5375
1219.9461 | 1.1093 | 0.69138 | 0.32551 | 14.5375
1220.4558 | 1.1093 | 0.69138 | 0.32551 | 14.5375
1220.9714 | 1.1093 | 0.69138 | 0.32551 | 14.5375
1221.4913 | 1.1093 | 0.69138 | 0.32551 | 14.5375
1222.1621 | 1.1093 | 0.69138 | 0.32551 | 14.5375
1222.6646 | 1.1093 | 0.69138 | 0.32551 | 14.5375
1223.3469 | 1.1093 | 0.69138 | 0.32551 | 14.5375
1224.1765 | 1.1093 | 0.69138 | 0.32551 | 14.5375
1224.6813 | 1.1093 | 0.69138 | 0.32551 | 14.5375
1225.365 | 1.1093 | 0.69138 | 0.32551 | 14.5375
1226.2163 | 1.1093 | 0.69138 | 0.32551 | 14.5375
1226.7167 | 1.1093 | 0.69138 | 0.32551 | 14.5375
1227.2252 | 1.1093 | 0.69138 | 0.32551 | 14.5375
1228.0907 | 1.1093 | 0.69138 | 0.32551 | 14.5375
1228.7618 | 1.1093 | 0.69138 | 0.32551 | 14.5375
1229.4151 | 1.1093 | 0.69138 | 0.32551 | 14.5375
1230.2554 | 1.1448 | 0.69254 | 0.32551 | 14.573
1231.4021 | 1.2439 | 0.69578 | 0.32551 | 14.6722
1232.2097 | 1.2439 | 0.69578 | 0.32551 | 14.6722
1232.7132 | 1.2439 | 0.69578 | 0.32551 | 14.6722
1233.2214 | 1.2439 | 0.69578 | 0.32551 | 14.6722
1233.7313 | 1.2439 | 0.69578 | 0.32551 | 14.6722
1234.5832 | 1.2439 | 0.69578 | 0.32551 | 14.6722
1235.0948 | 1.2439 | 0.69578 | 0.32551 | 14.6722
1235.6021 | 1.2439 | 0.69578 | 0.32551 | 14.6722
1236.1105 | 1.2439 | 0.69578 | 0.32551 | 14.6722
1236.6289 | 1.2439 | 0.69578 | 0.32551 | 14.6722
1237.2857 | 1.2439 | 0.69578 | 0.32551 | 14.6722
1237.8093 | 1.2439 | 0.69578 | 0.32551 | 14.6722
1238.3209 | 1.2439 | 0.69578 | 0.32551 | 14.6722
1238.8407 | 1.2439 | 0.69578 | 0.32551 | 14.6722
1239.3571 | 1.2439 | 0.69578 | 0.32551 | 14.6722
1240.1791 | 1.2439 | 0.69578 | 0.32551 | 14.6722
1240.6996 | 1.2439 | 0.69578 | 0.32551 | 14.6722
1241.5304 | 1.2439 | 0.69578 | 0.32551 | 14.6722
1242.2258 | 1.2439 | 0.69578 | 0.32551 | 14.6722
1242.7371 | 1.2101 | 0.69606 | 0.32551 | 14.706
1243.8842 | 1.1482 | 0.69657 | 0.32551 | 14.7679
1244.7266 | 1.0828 | 0.69711 | 0.32551 | 14.8332
1245.5368 | 1.0828 | 0.69711 | 0.32551 | 14.8332
1246.3581 | 1.0828 | 0.69711 | 0.32551 | 14.8332
1247.0549 | 1.0828 | 0.69711 | 0.32551 | 14.8332
1247.5673 | 1.0828 | 0.69711 | 0.32551 | 14.8332
1248.2312 | 1.0828 | 0.69711 | 0.32551 | 14.8332
1248.9014 | 1.0828 | 0.69711 | 0.32551 | 14.8332
1249.4026 | 1.0828 | 0.69711 | 0.32551 | 14.8332
1250.2901 | 1.0828 | 0.69711 | 0.32551 | 14.8332
1251.1168 | 1.0828 | 0.69711 | 0.32551 | 14.8332
1251.6242 | 1.0828 | 0.69711 | 0.32551 | 14.8332
1252.3056 | 1.0828 | 0.69711 | 0.32551 | 14.8332
1252.9519 | 1.0828 | 0.69711 | 0.32551 | 14.8332
1253.6232 | 1.0828 | 0.69711 | 0.32551 | 14.8332
1254.133 | 1.0828 | 0.69711 | 0.32551 | 14.8332
1254.6492 | 1.0828 | 0.69711 | 0.32551 | 14.8332
1255.1611 | 1.0828 | 0.69711 | 0.32551 | 14.8332
1255.669 | 1.0828 | 0.69711 | 0.32551 | 14.8332
1256.5135 | 1.1187 | 0.69881 | 0.32551 | 14.8692
1257.4916 | 1.1849 | 0.70194 | 0.32551 | 14.9354
1258.306 | 1.186 | 0.70199 | 0.32551 | 14.9365
1258.9594 | 1.2182 | 0.70352 | 0.32551 | 14.9688
1259.8073 | 1.2867 | 0.70676 | 0.32551 | 15.0374
1260.4616 | 1.2867 | 0.70676 | 0.32551 | 15.0374
1261.4395 | 1.2867 | 0.70676 | 0.32551 | 15.0374
1262.1139 | 1.2867 | 0.70676 | 0.32551 | 15.0374
1262.7889 | 1.2867 | 0.70676 | 0.32551 | 15.0374
1263.6192 | 1.2867 | 0.70676 | 0.32551 | 15.0374
1264.2967 | 1.2867 | 0.70676 | 0.32551 | 15.0374
1264.808 | 1.2867 | 0.70676 | 0.32551 | 15.0374
1265.484 | 1.2867 | 0.70676 | 0.32551 | 15.0374
1266.1655 | 1.2867 | 0.70676 | 0.32551 | 15.0374
1266.8372 | 1.2867 | 0.70676 | 0.32551 | 15.0374
1267.6831 | 1.2867 | 0.70676 | 0.32551 | 15.0374
1268.3665 | 1.2867 | 0.70676 | 0.32551 | 15.0374
1269.0376 | 1.2867 | 0.70676 | 0.32551 | 15.0374
1270.3145 | 1.2867 | 0.70676 | 0.32551 | 15.0374
1271.3595 | 1.2867 | 0.70676 | 0.32551 | 15.0374
1272.5233 | 1.1845 | 0.70869 | 0.32551 | 15.1395
1274.4333 | 1.1845 | 0.70869 | 0.32551 | 15.1395
1275.8102 | 1.1845 | 0.70869 | 0.32551 | 15.1395
1276.6418 | 1.1845 | 0.70869 | 0.32551 | 15.1395
1277.1514 | 1.1845 | 0.70869 | 0.32551 | 15.1395
1277.6532 | 1.1845 | 0.70869 | 0.32551 | 15.1395
1278.1581 | 1.1845 | 0.70869 | 0.32551 | 15.1395
1278.8169 | 1.1845 | 0.70869 | 0.32551 | 15.1395
1279.3315 | 1.1845 | 0.70869 | 0.32551 | 15.1395
1279.9812 | 1.1845 | 0.70869 | 0.32551 | 15.1395
1280.8161 | 1.1845 | 0.70869 | 0.32551 | 15.1395
1281.4893 | 1.1845 | 0.70869 | 0.32551 | 15.1395
1282.1621 | 1.1845 | 0.70869 | 0.32551 | 15.1395
1282.672 | 1.1845 | 0.70869 | 0.32551 | 15.1395
1283.3392 | 1.1845 | 0.70869 | 0.32551 | 15.1395
1284.0159 | 1.1845 | 0.70869 | 0.32551 | 15.1395
1284.6854 | 1.1845 | 0.70869 | 0.32551 | 15.1395
1285.1874 | 1.1845 | 0.70869 | 0.32551 | 15.1395
1285.8475 | 1.1845 | 0.70869 | 0.32551 | 15.1395
1286.4903 | 1.2508 | 0.70991 | 0.32551 | 15.2058
1287.8916 | 1.252 | 0.70993 | 0.32551 | 15.207
1288.5489 | 1.3154 | 0.7111 | 0.32551 | 15.2704
1290.6134 | 1.3154 | 0.7111 | 0.32551 | 15.2704
1291.125 | 1.3154 | 0.7111 | 0.32551 | 15.2704
1291.9547 | 1.3154 | 0.7111 | 0.32551 | 15.2704
1292.466 | 1.3154 | 0.7111 | 0.32551 | 15.2704
1292.9786 | 1.3154 | 0.7111 | 0.32551 | 15.2704
1293.4947 | 1.3154 | 0.7111 | 0.32551 | 15.2704
1294.0025 | 1.3154 | 0.7111 | 0.32551 | 15.2704
1294.5123 | 1.3154 | 0.7111 | 0.32551 | 15.2704
1295.5331 | 1.3154 | 0.7111 | 0.32551 | 15.2704
1296.1924 | 1.3154 | 0.7111 | 0.32551 | 15.2704
1296.7011 | 1.3154 | 0.7111 | 0.32551 | 15.2704
1297.2205 | 1.3154 | 0.7111 | 0.32551 | 15.2704
1297.7401 | 1.3154 | 0.7111 | 0.32551 | 15.2704
1298.4074 | 1.3154 | 0.7111 | 0.32551 | 15.2704
1299.0701 | 1.3154 | 0.7111 | 0.32551 | 15.2704
1299.5737 | 1.3154 | 0.7111 | 0.32551 | 15.2704
1300.0867 | 1.3154 | 0.7111 | 0.32551 | 15.2704
1300.7629 | 1.3154 | 0.7111 | 0.32551 | 15.2704
1301.9269 | 1.2473 | 0.71306 | 0.32551 | 15.3386
1302.6031 | 1.1797 | 0.715 | 0.32551 | 15.4063
1303.9061 | 1.1797 | 0.715 | 0.32551 | 15.4063
1304.562 | 1.1797 | 0.715 | 0.32551 | 15.4063
1305.2473 | 1.1797 | 0.715 | 0.32551 | 15.4063
1305.9327 | 1.1797 | 0.715 | 0.32551 | 15.4063
1306.436 | 1.1797 | 0.715 | 0.32551 | 15.4063
1306.9525 | 1.1797 | 0.715 | 0.32551 | 15.4063
1307.6332 | 1.1797 | 0.715 | 0.32551 | 15.4063
1308.6198 | 1.1797 | 0.715 | 0.32551 | 15.4063
1309.261 | 1.1797 | 0.715 | 0.32551 | 15.4063
1310.7078 | 1.1797 | 0.715 | 0.32551 | 15.4063
1311.4997 | 1.1797 | 0.715 | 0.32551 | 15.4063
1312.3381 | 1.1797 | 0.715 | 0.32551 | 15.4063
1312.8453 | 1.1797 | 0.715 | 0.32551 | 15.4063
1313.9831 | 1.1797 | 0.715 | 0.32551 | 15.4063
1314.8561 | 1.2465 | 0.71065 | 0.32551 | 15.4732
1318.1557 | 1.2465 | 0.71065 | 0.32551 | 15.4732
1318.999 | 1.6601 | 0.75192 | 0.32551 | 15.8889
1319.6598 | 1.6601 | 0.75192 | 0.32551 | 15.8889
1321.0295 | 1.6601 | 0.75192 | 0.32551 | 15.8889
1321.8812 | 1.6601 | 0.75192 | 0.32551 | 15.8889
1322.5347 | 1.6601 | 0.75192 | 0.32551 | 15.8889
1324.2456 | 1.6601 | 0.75192 | 0.32551 | 15.8889
1326.0875 | 1.6601 | 0.75192 | 0.32551 | 15.8889
1326.7421 | 1.6601 | 0.75192 | 0.32551 | 15.8889
1327.3994 | 1.6601 | 0.75192 | 0.32551 | 15.8889
1328.0724 | 1.6601 | 0.75192 | 0.32551 | 15.8889
1329.0766 | 1.6601 | 0.75192 | 0.32551 | 15.8889
1330.0793 | 1.5596 | 0.7338 | 0.32551 | 15.9909
1333.8619 | 1.4301 | 0.7237 | 0.32551 | 16.1209
1334.6767 | 1.3986 | 0.72125 | 0.32551 | 16.1525
1337.1283 | 1.3986 | 0.72125 | 0.32551 | 16.1525
1338.692 | 1.0758 | 0.74655 | 0.32551 | 16.4763
1339.3533 | 1.0758 | 0.74655 | 0.32551 | 16.4763
1340.0165 | 1.0758 | 0.74655 | 0.32551 | 16.4763
1340.6848 | 1.0758 | 0.74655 | 0.32551 | 16.4763
1341.3617 | 1.0758 | 0.74655 | 0.32551 | 16.4763
1341.8742 | 1.0758 | 0.74655 | 0.32551 | 16.4763
1342.719 | 1.0758 | 0.74655 | 0.32551 | 16.4763
1343.6073 | 1.0758 | 0.74655 | 0.32551 | 16.4763
1344.1896 | 1.0758 | 0.74655 | 0.32551 | 16.4763
1346.3189 | 1.0758 | 0.74655 | 0.32551 | 16.4763
1348.0385 | 1.0758 | 0.74655 | 0.32551 | 16.4763
1349.7289 | 1.0758 | 0.74655 | 0.32551 | 16.4763
1351.6089 | 1.0758 | 0.74655 | 0.32551 | 16.4763
1352.7607 | 1.0758 | 0.74655 | 0.32551 | 16.4763
1353.9048 | 1.0758 | 0.74655 | 0.32551 | 16.4763
1354.5786 | 1.0758 | 0.74655 | 0.32551 | 16.4763
1355.4557 | 1.2157 | 0.73677 | 0.32551 | 16.6166
1356.245 | 1.2157 | 0.73677 | 0.32551 | 16.6166
1357.0618 | 1.2157 | 0.73677 | 0.32551 | 16.6166
1358.0719 | 1.2157 | 0.73677 | 0.32551 | 16.6166
1358.7316 | 1.2157 | 0.73677 | 0.32551 | 16.6166
1359.2415 | 1.2157 | 0.73677 | 0.32551 | 16.6166
1359.9177 | 1.2157 | 0.73677 | 0.32551 | 16.6166
1360.4436 | 1.2157 | 0.73677 | 0.32551 | 16.6166
1360.9577 | 1.2157 | 0.73677 | 0.32551 | 16.6166
1361.4724 | 1.2157 | 0.73677 | 0.32551 | 16.6166
1362.3809 | 1.2157 | 0.73677 | 0.32551 | 16.6166
1363.3832 | 1.2151 | 0.60795 | 0.32551 | 16.7454
1364.1809 | 1.2151 | 0.60795 | 0.32551 | 16.7454
1364.8495 | 1.2151 | 0.60795 | 0.32551 | 16.7454
1365.3556 | 1.2151 | 0.60795 | 0.32551 | 16.7454
1365.8741 | 1.2151 | 0.60795 | 0.32551 | 16.7454
1366.7067 | 1.2151 | 0.60795 | 0.32551 | 16.7454
1367.3683 | 1.2151 | 0.60795 | 0.32551 | 16.7454
1367.8981 | 1.2151 | 0.60795 | 0.32551 | 16.7454
1368.8878 | 1.2151 | 0.60795 | 0.32551 | 16.7454
1369.4118 | 1.2151 | 0.60795 | 0.32551 | 16.7454
1369.9181 | 1.2151 | 0.60795 | 0.32551 | 16.7454
1370.6489 | 1.2151 | 0.60795 | 0.32551 | 16.7454
1371.3014 | 1.2151 | 0.60795 | 0.32551 | 16.7454
1371.8108 | 1.2151 | 0.60795 | 0.32551 | 16.7454
1372.4708 | 1.2151 | 0.60795 | 0.32551 | 16.7454
1373.0403 | 1.2151 | 0.60795 | 0.32551 | 16.7454
1373.9213 | 1.2151 | 0.60795 | 0.32551 | 16.7454
1374.4915 | 1.2151 | 0.60795 | 0.32551 | 16.7454
1375.4709 | 1.2112 | 0.69939 | 0.32551 | 16.8369
1376.1437 | 1.21 | 0.72886 | 0.32551 | 16.8665
1377.6136 | 1.21 | 0.72886 | 0.32551 | 16.8665
1378.1305 | 1.21 | 0.72886 | 0.32551 | 16.8665
1378.808 | 1.21 | 0.72886 | 0.32551 | 16.8665
1379.6404 | 1.21 | 0.72886 | 0.32551 | 16.8665
1380.316 | 1.21 | 0.72886 | 0.32551 | 16.8665
1380.9839 | 1.21 | 0.72886 | 0.32551 | 16.8665
1381.4964 | 1.21 | 0.72886 | 0.32551 | 16.8665
1382.0007 | 1.21 | 0.72886 | 0.32551 | 16.8665
1382.5056 | 1.21 | 0.72886 | 0.32551 | 16.8665
1383.0149 | 1.21 | 0.72886 | 0.32551 | 16.8665
1383.5155 | 1.21 | 0.72886 | 0.32551 | 16.8665
1384.0157 | 1.21 | 0.72886 | 0.32551 | 16.8665
1384.5297 | 1.21 | 0.72886 | 0.32551 | 16.8665
1385.0392 | 1.21 | 0.72886 | 0.32551 | 16.8665
1385.5489 | 1.21 | 0.72886 | 0.32551 | 16.8665
1386.0615 | 1.21 | 0.72886 | 0.32551 | 16.8665
1386.7189 | 1.21 | 0.72886 | 0.32551 | 16.8665
1387.235 | 1.21 | 0.72886 | 0.32551 | 16.8665
1388.0803 | 1.2075 | 0.6962 | 0.32551 | 16.8992
1388.5911 | 1.2044 | 0.59202 | 0.32551 | 17.0034
1389.8847 | 1.2044 | 0.59202 | 0.32551 | 17.0034
1390.3904 | 1.2044 | 0.59202 | 0.32551 | 17.0034
1391.0686 | 1.2044 | 0.59202 | 0.32551 | 17.0034
1391.8991 | 1.2044 | 0.59202 | 0.32551 | 17.0034
1392.8877 | 1.2044 | 0.59202 | 0.32551 | 17.0034
1393.39 | 1.2044 | 0.59202 | 0.32551 | 17.0034
1394.2048 | 1.2044 | 0.59202 | 0.32551 | 17.0034
1394.8797 | 1.2044 | 0.59202 | 0.32551 | 17.0034
1395.3897 | 1.2044 | 0.59202 | 0.32551 | 17.0034
1395.8965 | 1.2044 | 0.59202 | 0.32551 | 17.0034
1396.7424 | 1.2044 | 0.59202 | 0.32551 | 17.0034
1397.2501 | 1.2044 | 0.59202 | 0.32551 | 17.0034
1398.0651 | 1.2044 | 0.59202 | 0.32551 | 17.0034
1398.7478 | 1.2044 | 0.59202 | 0.32551 | 17.0034
1399.4251 | 1.2044 | 0.59202 | 0.32551 | 17.0034
1400.1118 | 1.2044 | 0.59202 | 0.32551 | 17.0034
1401.1104 | 1.2013 | 0.66207 | 0.32551 | 17.0735
1401.6186 | 1.1968 | 0.76262 | 0.32551 | 17.1742
1402.3565 | 1.1968 | 0.76262 | 0.32551 | 17.1742
1403.3346 | 1.1968 | 0.76262 | 0.32551 | 17.1742
1403.8354 | 1.1968 | 0.76262 | 0.32551 | 17.1742
1404.6719 | 1.1968 | 0.76262 | 0.32551 | 17.1742
1405.1827 | 1.1968 | 0.76262 | 0.32551 | 17.1742
1405.691 | 1.1968 | 0.76262 | 0.32551 | 17.1742
1406.3434 | 1.1968 | 0.76262 | 0.32551 | 17.1742
1407.5282 | 1.1968 | 0.76262 | 0.32551 | 17.1742
1408.8509 | 1.1968 | 0.76262 | 0.32551 | 17.1742
1409.6756 | 1.1968 | 0.76262 | 0.32551 | 17.1742
1410.3534 | 1.1968 | 0.76262 | 0.32551 | 17.1742
1411.0335 | 1.1968 | 0.76262 | 0.32551 | 17.1742
1411.539 | 1.1968 | 0.76262 | 0.32551 | 17.1742
1412.6783 | 1.1968 | 0.76262 | 0.32551 | 17.1742
1413.5778 | 1.1968 | 0.76262 | 0.32551 | 17.1742
1414.3913 | 1.1793 | 0.55865 | 0.32551 | 17.3789
1415.1889 | 1.1793 | 0.55865 | 0.32551 | 17.3789
1416.0613 | 1.1793 | 0.55865 | 0.32551 | 17.3789
1416.8778 | 1.1793 | 0.55865 | 0.32551 | 17.3789
1417.5486 | 1.1793 | 0.55865 | 0.32551 | 17.3789
1418.3675 | 1.1793 | 0.55865 | 0.32551 | 17.3789
1418.8703 | 1.1793 | 0.55865 | 0.32551 | 17.3789
1419.6845 | 1.1793 | 0.55865 | 0.32551 | 17.3789
1420.5399 | 1.1793 | 0.55865 | 0.32551 | 17.3789
1421.3906 | 1.1793 | 0.55865 | 0.32551 | 17.3789
1422.0433 | 1.1793 | 0.55865 | 0.32551 | 17.3789
1422.8591 | 1.1793 | 0.55865 | 0.32551 | 17.3789
1423.3629 | 1.1793 | 0.55865 | 0.32551 | 17.3789
1424.0933 | 1.1793 | 0.55865 | 0.32551 | 17.3789
1424.7635 | 1.1909 | 0.62538 | 0.32551 | 17.4466
1425.8968 | 1.1909 | 0.62538 | 0.32551 | 17.4466
1427.302 | 1.1909 | 0.62538 | 0.32551 | 17.4466
1427.8284 | 1.1909 | 0.62538 | 0.32551 | 17.4466
1428.3313 | 1.1909 | 0.62538 | 0.32551 | 17.4466
1433.5637 | 1.1902 | 0.72612 | 0.32551 | 17.5474
1440.3315 | 1.1902 | 0.72612 | 0.32551 | 17.5474
1441.1575 | 1.1902 | 0.72612 | 0.32551 | 17.5474
1441.8251 | 1.1902 | 0.72612 | 0.32551 | 17.5474
1442.3407 | 1.1902 | 0.72612 | 0.32551 | 17.5474
1443.3111 | 1.1902 | 0.72612 | 0.32551 | 17.5474
1444.1364 | 1.1902 | 0.72612 | 0.32551 | 17.5474
1444.6494 | 1.1902 | 0.72612 | 0.32551 | 17.5474
1445.1605 | 1.1902 | 0.72612 | 0.32551 | 17.5474
1445.9878 | 1.1902 | 0.72612 | 0.32551 | 17.5474
1446.6564 | 1.1902 | 0.72612 | 0.32551 | 17.5474
1447.4204 | 1.1902 | 0.72612 | 0.32551 | 17.5474
1448.2512 | 1.1902 | 0.72612 | 0.32551 | 17.5474
1448.9018 | 1.1902 | 0.72612 | 0.32551 | 17.5474
1449.5905 | 1.1902 | 0.72612 | 0.32551 | 17.5474
1450.0976 | 1.1902 | 0.72612 | 0.32551 | 17.5474
1450.6105 | 1.1902 | 0.72612 | 0.32551 | 17.5474
1451.1248 | 1.1945 | 0.62344 | 0.32551 | 17.6501
1451.944 | 1.1945 | 0.62344 | 0.32551 | 17.6501
1452.9077 | 1.1945 | 0.62344 | 0.32551 | 17.6501
1453.4132 | 1.1945 | 0.62344 | 0.32551 | 17.6501
1454.0878 | 1.1945 | 0.62344 | 0.32551 | 17.6501
1454.7355 | 1.1945 | 0.62344 | 0.32551 | 17.6501
1455.425 | 1.1945 | 0.62344 | 0.32551 | 17.6501
1455.9678 | 1.1945 | 0.62344 | 0.32551 | 17.6501
1456.8554 | 1.1945 | 0.62344 | 0.32551 | 17.6501
1457.6837 | 1.1945 | 0.62344 | 0.32551 | 17.6501
1458.1923 | 1.1945 | 0.62344 | 0.32551 | 17.6501
1458.6985 | 1.1945 | 0.62344 | 0.32551 | 17.6501
1459.205 | 1.1945 | 0.62344 | 0.32551 | 17.6501
1460.0087 | 1.1945 | 0.62344 | 0.32551 | 17.6501
1460.7012 | 1.1945 | 0.62344 | 0.32551 | 17.6501
1461.6746 | 1.1945 | 0.62344 | 0.32551 | 17.6501
1462.1851 | 1.1945 | 0.62344 | 0.32551 | 17.6501
1464.2046 | 1.1945 | 0.62344 | 0.32551 | 17.6501
1465.0151 | 1.1945 | 0.62344 | 0.32551 | 17.6501
1465.5287 | 1.1945 | 0.62344 | 0.32551 | 17.6501
1466.0393 | 1.1917 | 0.65807 | 0.32551 | 17.6849
1467.1793 | 1.1896 | 0.72464 | 0.32551 | 17.7515
1467.8292 | 1.1896 | 0.72464 | 0.32551 | 17.7515
1468.3394 | 1.1896 | 0.72464 | 0.32551 | 17.7515
1469.0791 | 1.1896 | 0.72464 | 0.32551 | 17.7515
1469.5867 | 1.1896 | 0.72464 | 0.32551 | 17.7515
1470.0938 | 1.1896 | 0.72464 | 0.32551 | 17.7515
1470.6256 | 1.1896 | 0.72464 | 0.32551 | 17.7515
1471.313 | 1.1896 | 0.72464 | 0.32551 | 17.7515
1472.1333 | 1.1896 | 0.72464 | 0.32551 | 17.7515
1473.1523 | 1.1896 | 0.72464 | 0.32551 | 17.7515
1474.2341 | 1.1896 | 0.72464 | 0.32551 | 17.7515
1474.7471 | 1.1896 | 0.72464 | 0.32551 | 17.7515
1475.2489 | 1.1896 | 0.72464 | 0.32551 | 17.7515
1475.9219 | 1.1896 | 0.72464 | 0.32551 | 17.7515
1476.5907 | 1.1896 | 0.72464 | 0.32551 | 17.7515
1477.8299 | 1.1896 | 0.72464 | 0.32551 | 17.7515
1478.6785 | 1.1896 | 0.72464 | 0.32551 | 17.7515
1479.9668 | 1.1963 | 0.56506 | 0.32551 | 17.9112
1480.7717 | 1.1963 | 0.56506 | 0.32551 | 17.9112
1481.2901 | 1.1963 | 0.56506 | 0.32551 | 17.9112
1481.8034 | 1.1963 | 0.56506 | 0.32551 | 17.9112
1482.6203 | 1.1963 | 0.56506 | 0.32551 | 17.9112
1483.142 | 1.1963 | 0.56506 | 0.32551 | 17.9112
1483.9675 | 1.1963 | 0.56506 | 0.32551 | 17.9112
1484.6342 | 1.1963 | 0.56506 | 0.32551 | 17.9112
1485.1512 | 1.1963 | 0.56506 | 0.32551 | 17.9112
1485.6572 | 1.1963 | 0.56506 | 0.32551 | 17.9112
1486.3371 | 1.1963 | 0.56506 | 0.32551 | 17.9112
1487.1379 | 1.1963 | 0.56506 | 0.32551 | 17.9112
1487.8138 | 1.1963 | 0.56506 | 0.32551 | 17.9112
1488.3165 | 1.1963 | 0.56506 | 0.32551 | 17.9112
1489.3098 | 1.1963 | 0.56506 | 0.32551 | 17.9112
1489.8133 | 1.1963 | 0.56506 | 0.32551 | 17.9112
1490.6273 | 1.1963 | 0.56506 | 0.32551 | 17.9112
1491.6 | 1.1994 | 0.62775 | 0.32551 | 17.974
1492.2597 | 1.2026 | 0.69291 | 0.32551 | 18.0392

## SensoresLast
sensor_id | raw | norm | age_s
7 | 333 | 0.32551 | 0.49817
255 | 255 | 0.24927 | 1255.509

## Resumen
metric | value
bounds_xmin | 0
bounds_xmax | 1.9
bounds_ymin | 0
bounds_ymax | 1.2
algorithm | Ascenso a la colina
iterations | 120
best_humidity | 0.32551
best_x | 0
best_y | 1
final_humidity | 0.32551
distance_m_total | 18.0392
duration_s | 1492.7494
robot_avg_speed_m_s | 0.012085
num_modules | 5
sensors_avg_now | 0.32551
sensors_n_now | 1