## Config
config_json
{ "timestamp": "2026-07-19T00:30:05", "bounds": { "xmin": 0.0, "xmax": 1.9, "ymin": 0.0, "ymax": 1.2 }, "serial": { "port": "COM7", "baud": "115200", "eol": "LF", "send_enabled": true }, "modules": { "n": 5, "ids": [ 3, 6, 4, 5, 1 ], "horizontal_ids": [], "morphology": "Serpiente" }, "navigation": { "A": { "x": 0.0, "y": 1.0 }, "alignment": "+X", "step_m": 0.01, "x_first": true, "tol_m": 0.1, "deadband_deg": 5.0, "tick_axes_m": 0.1 }, "motion": { "freq_hz": 0.4, "rate_hz": 20.0, "move": { "Av": 210.0, "Ah": 10.0, "phiV_deg": 0.0, "phiH_deg": 90.0 }, "turn": { "Av": 180.0, "Ah": 210.0, "phiV_deg": 0.0, "phiH_deg": 90.0 }, "phase_shift": { "enable": false, "dir": "CW", "deg": 45.0 }, "pose_model": { "kv": 0.001, "kw": 0.01 } }, "humidity_map": { "nx": 60, "ny": 40, "seed": 1, "noise": 0.05, "peak_x": 1.2, "peak_y": 0.7, "sigma": 0.18 }, "sensors": { "raw_min": 0.0, "raw_max": 1023.0, "invert": false, "timeout_s": 5.0 }, "search": { "algorithm": "Caminata aleatoria", "max_iters": 120, "stop_threshold": 0.995, "force_max_iterations": true, "params": { "hc_step": 0.2, "ga_pop": 18, "ga_elite": 4, "ga_mut_sigma": 0.12, "cg_k": 20, "cg_radius": 0.35, "bc_step": 0.08, "bc_maxrun": 10, "sa_T0": 1.0, "sa_alpha": 0.92, "sa_step": 0.18, "rw_step": 0.12 } }, "run_id": "R20260719_003005", "repetition": 1 }

## Iteraciones
timestamp | iter | algorithm | best_humidity | best_x | best_y | humidity_now | sensors_avg | sensors_n | distance_m | elapsed_s | delta_distance_m | delta_time_s | robot_speed_m_s
2026-07-19T00:30:06 | 0 | Caminata aleatoria | 0.01353 | 0 | 1 | 0.01353 | 0.32551 | 1 | 0 | 0.50754 | 0 | 0.50754 | 0
2026-07-19T00:30:06 | 1 | Caminata aleatoria | 0.01353 | 0 | 1 | 0.01353 | 0.32551 | 1 | 0 | 0.66772 | 0 | 0.16017 | 0
2026-07-19T00:30:06 | 2 | Caminata aleatoria | 0.01353 | 0 | 1 | 0.01353 | 0.32551 | 1 | 0 | 0.9819 | 0 | 0.31418 | 0
2026-07-19T00:30:07 | 3 | Caminata aleatoria | 0.01353 | 0 | 1 | 0.01353 | 0.32551 | 1 | 0 | 1.1498 | 0 | 0.16788 | 0
2026-07-19T00:30:07 | 4 | Caminata aleatoria | 0.01353 | 0 | 1 | 0.01353 | 0.32551 | 1 | 0 | 1.3242 | 0 | 0.17443 | 0
2026-07-19T00:30:07 | 5 | Caminata aleatoria | 0.01353 | 0 | 1 | 0.01353 | 0.32551 | 1 | 0 | 1.4789 | 0 | 0.15469 | 0
2026-07-19T00:30:07 | 6 | Caminata aleatoria | 0.01353 | 0 | 1 | 0.01353 | 0.32551 | 1 | 0 | 2.0347 | 0 | 0.5558 | 0
2026-07-19T00:30:13 | 7 | Caminata aleatoria | 0.01353 | 0 | 1 | 0.013034 | 0.32551 | 1 | 0.030071 | 7.8128 | 0.030071 | 5.7781 | 0.0052043
2026-07-19T00:30:13 | 8 | Caminata aleatoria | 0.01353 | 0 | 1 | 0.013034 | 0.32551 | 1 | 0.030071 | 7.9813 | 0 | 0.16849 | 0
2026-07-19T00:30:14 | 9 | Caminata aleatoria | 0.01353 | 0 | 1 | 0.013034 | 0.32551 | 1 | 0.030071 | 8.1392 | 0 | 0.15787 | 0
2026-07-19T00:30:24 | 10 | Caminata aleatoria | 0.013899 | 0.0040066 | 0.99841 | 0.013899 | 0.32551 | 1 | 0.06158 | 18.8225 | 0.031508 | 10.6833 | 0.0029493
2026-07-19T00:30:24 | 11 | Caminata aleatoria | 0.013899 | 0.0040066 | 0.99841 | 0.013899 | 0.32551 | 1 | 0.06158 | 18.9882 | 0 | 0.1657 | 0
2026-07-19T00:30:25 | 12 | Caminata aleatoria | 0.013899 | 0.0040066 | 0.99841 | 0.013899 | 0.32551 | 1 | 0.06158 | 19.1565 | 0 | 0.16829 | 0
2026-07-19T00:30:25 | 13 | Caminata aleatoria | 0.013899 | 0.0040066 | 0.99841 | 0.013899 | 0.32551 | 1 | 0.06158 | 19.3244 | 0 | 0.1679 | 0
2026-07-19T00:30:25 | 14 | Caminata aleatoria | 0.013899 | 0.0040066 | 0.99841 | 0.013899 | 0.32551 | 1 | 0.06158 | 19.4927 | 0 | 0.16829 | 0
2026-07-19T00:30:25 | 15 | Caminata aleatoria | 0.013899 | 0.0040066 | 0.99841 | 0.013899 | 0.32551 | 1 | 0.06158 | 19.8165 | 0 | 0.32382 | 0
2026-07-19T00:30:26 | 16 | Caminata aleatoria | 0.013899 | 0.0040066 | 0.99841 | 0.013899 | 0.32551 | 1 | 0.06158 | 20.2718 | 0 | 0.45533 | 0
2026-07-19T00:30:26 | 17 | Caminata aleatoria | 0.013899 | 0.0040066 | 0.99841 | 0.013899 | 0.32551 | 1 | 0.06158 | 20.4265 | 0 | 0.15469 | 0
2026-07-19T00:30:26 | 18 | Caminata aleatoria | 0.013899 | 0.0040066 | 0.99841 | 0.013899 | 0.32551 | 1 | 0.06158 | 20.603 | 0 | 0.17652 | 0
2026-07-19T00:30:27 | 19 | Caminata aleatoria | 0.013899 | 0.0040066 | 0.99841 | 0.013899 | 0.32551 | 1 | 0.06158 | 21.8297 | 0 | 1.2267 | 0
2026-07-19T00:30:29 | 20 | Caminata aleatoria | 0.013899 | 0.0040066 | 0.99841 | 0.013899 | 0.32551 | 1 | 0.06158 | 23.3561 | 0 | 1.5264 | 0
2026-07-19T00:30:36 | 21 | Caminata aleatoria | 0.01613 | 0.035156 | 0.9957 | 0.01613 | 0.32551 | 1 | 0.092846 | 30.366 | 0.031267 | 7.0099 | 0.0044604
2026-07-19T00:30:36 | 22 | Caminata aleatoria | 0.01613 | 0.035156 | 0.9957 | 0.01613 | 0.32551 | 1 | 0.092846 | 30.6827 | 0 | 0.31668 | 0
2026-07-19T00:30:41 | 23 | Caminata aleatoria | 0.01613 | 0.035156 | 0.9957 | 0.013921 | 0.32551 | 1 | 0.19656 | 35.809 | 0.10372 | 5.1263 | 0.020232
2026-07-19T00:30:42 | 24 | Caminata aleatoria | 0.01613 | 0.035156 | 0.9957 | 0.013921 | 0.32551 | 1 | 0.19656 | 36.1496 | 0 | 0.34059 | 0
2026-07-19T00:30:42 | 25 | Caminata aleatoria | 0.01613 | 0.035156 | 0.9957 | 0.013921 | 0.32551 | 1 | 0.19656 | 36.6264 | 0 | 0.47682 | 0
2026-07-19T00:30:54 | 26 | Caminata aleatoria | 0.01613 | 0.035156 | 0.9957 | 0.015519 | 0.32551 | 1 | 0.27105 | 48.8035 | 0.074486 | 12.1771 | 0.0061169
2026-07-19T00:30:55 | 27 | Caminata aleatoria | 0.01613 | 0.035156 | 0.9957 | 0.015519 | 0.32551 | 1 | 0.27105 | 49.1211 | 0 | 0.31757 | 0
2026-07-19T00:30:55 | 28 | Caminata aleatoria | 0.01613 | 0.035156 | 0.9957 | 0.015519 | 0.32551 | 1 | 0.27105 | 49.4522 | 0 | 0.3311 | 0
2026-07-19T00:30:59 | 29 | Caminata aleatoria | 0.01613 | 0.035156 | 0.9957 | 0.0090303 | 0.32551 | 1 | 0.46533 | 53.5625 | 0.19428 | 4.1103 | 0.047266
2026-07-19T00:30:59 | 30 | Caminata aleatoria | 0.01613 | 0.035156 | 0.9957 | 0.0090303 | 0.32551 | 1 | 0.46533 | 53.7284 | 0 | 0.16589 | 0
2026-07-19T00:30:59 | 31 | Caminata aleatoria | 0.01613 | 0.035156 | 0.9957 | 0.0090303 | 0.32551 | 1 | 0.46533 | 54.0532 | 0 | 0.32485 | 0
2026-07-19T00:31:01 | 32 | Caminata aleatoria | 0.01613 | 0.035156 | 0.9957 | 0.0090303 | 0.32551 | 1 | 0.46533 | 55.1237 | 0 | 1.0704 | 0
2026-07-19T00:31:08 | 33 | Caminata aleatoria | 0.017132 | 0.066375 | 0.83023 | 0.017132 | 0.32551 | 1 | 0.53191 | 62.2361 | 0.066581 | 7.1125 | 0.0093611
2026-07-19T00:31:14 | 34 | Caminata aleatoria | 0.017132 | 0.066375 | 0.83023 | 0.016712 | 0.32551 | 1 | 0.56701 | 68.6435 | 0.035101 | 6.4074 | 0.0054782
2026-07-19T00:31:14 | 35 | Caminata aleatoria | 0.017132 | 0.066375 | 0.83023 | 0.016712 | 0.32551 | 1 | 0.56701 | 68.8125 | 0 | 0.16903 | 0
2026-07-19T00:31:15 | 36 | Caminata aleatoria | 0.017132 | 0.066375 | 0.83023 | 0.016712 | 0.32551 | 1 | 0.56701 | 69.1287 | 0 | 0.3162 | 0
2026-07-19T00:31:15 | 37 | Caminata aleatoria | 0.017132 | 0.066375 | 0.83023 | 0.016712 | 0.32551 | 1 | 0.56701 | 69.6041 | 0 | 0.47533 | 0
2026-07-19T00:31:15 | 38 | Caminata aleatoria | 0.017132 | 0.066375 | 0.83023 | 0.016712 | 0.32551 | 1 | 0.56701 | 69.9332 | 0 | 0.3291 | 0
2026-07-19T00:31:16 | 39 | Caminata aleatoria | 0.017132 | 0.066375 | 0.83023 | 0.016712 | 0.32551 | 1 | 0.56701 | 70.405 | 0 | 0.47183 | 0
2026-07-19T00:31:17 | 40 | Caminata aleatoria | 0.017132 | 0.066375 | 0.83023 | 0.016712 | 0.32551 | 1 | 0.56701 | 71.1897 | 0 | 0.78473 | 0
2026-07-19T00:31:17 | 41 | Caminata aleatoria | 0.017132 | 0.066375 | 0.83023 | 0.016712 | 0.32551 | 1 | 0.56701 | 71.9952 | 0 | 0.80551 | 0
2026-07-19T00:31:18 | 42 | Caminata aleatoria | 0.017132 | 0.066375 | 0.83023 | 0.016712 | 0.32551 | 1 | 0.56701 | 72.4799 | 0 | 0.48468 | 0
2026-07-19T00:31:18 | 43 | Caminata aleatoria | 0.017132 | 0.066375 | 0.83023 | 0.016712 | 0.32551 | 1 | 0.56701 | 72.9635 | 0 | 0.48357 | 0
2026-07-19T00:31:19 | 44 | Caminata aleatoria | 0.017132 | 0.066375 | 0.83023 | 0.016712 | 0.32551 | 1 | 0.56701 | 73.604 | 0 | 0.64056 | 0
2026-07-19T00:31:19 | 45 | Caminata aleatoria | 0.017132 | 0.066375 | 0.83023 | 0.016712 | 0.32551 | 1 | 0.56701 | 74.0947 | 0 | 0.49066 | 0
2026-07-19T00:31:20 | 46 | Caminata aleatoria | 0.017132 | 0.066375 | 0.83023 | 0.016712 | 0.32551 | 1 | 0.56701 | 74.741 | 0 | 0.64627 | 0
2026-07-19T00:31:21 | 47 | Caminata aleatoria | 0.017132 | 0.066375 | 0.83023 | 0.016712 | 0.32551 | 1 | 0.56701 | 75.2217 | 0 | 0.48072 | 0
2026-07-19T00:31:21 | 48 | Caminata aleatoria | 0.017132 | 0.066375 | 0.83023 | 0.016712 | 0.32551 | 1 | 0.56701 | 75.8702 | 0 | 0.64848 | 0
2026-07-19T00:31:30 | 49 | Caminata aleatoria | 0.017132 | 0.066375 | 0.83023 | 0.010873 | 0.32551 | 1 | 0.62966 | 84.8877 | 0.062653 | 9.0175 | 0.006948
2026-07-19T00:31:31 | 50 | Caminata aleatoria | 0.017132 | 0.066375 | 0.83023 | 0.010873 | 0.32551 | 1 | 0.62966 | 85.2009 | 0 | 0.31326 | 0
2026-07-19T00:31:31 | 51 | Caminata aleatoria | 0.017132 | 0.066375 | 0.83023 | 0.010873 | 0.32551 | 1 | 0.62966 | 85.6869 | 0 | 0.48599 | 0
2026-07-19T00:31:32 | 52 | Caminata aleatoria | 0.017132 | 0.066375 | 0.83023 | 0.010873 | 0.32551 | 1 | 0.62966 | 86.1672 | 0 | 0.48023 | 0
2026-07-19T00:31:32 | 53 | Caminata aleatoria | 0.017132 | 0.066375 | 0.83023 | 0.010873 | 0.32551 | 1 | 0.62966 | 86.6434 | 0 | 0.47624 | 0
2026-07-19T00:31:40 | 54 | Caminata aleatoria | 0.017132 | 0.066375 | 0.83023 | 0.011016 | 0.32551 | 1 | 0.66295 | 94.6913 | 0.033284 | 8.0479 | 0.0041357
2026-07-19T00:31:40 | 55 | Caminata aleatoria | 0.017132 | 0.066375 | 0.83023 | 0.011016 | 0.32551 | 1 | 0.66295 | 95.0242 | 0 | 0.33288 | 0
2026-07-19T00:31:41 | 56 | Caminata aleatoria | 0.017132 | 0.066375 | 0.83023 | 0.011016 | 0.32551 | 1 | 0.66295 | 95.649 | 0 | 0.6248 | 0
2026-07-19T00:31:42 | 57 | Caminata aleatoria | 0.017132 | 0.066375 | 0.83023 | 0.011016 | 0.32551 | 1 | 0.66295 | 96.1423 | 0 | 0.49329 | 0
2026-07-19T00:31:45 | 58 | Caminata aleatoria | 0.017132 | 0.066375 | 0.83023 | 0.014856 | 0.32551 | 1 | 0.72843 | 99.5615 | 0.065486 | 3.4192 | 0.019152
2026-07-19T00:31:45 | 59 | Caminata aleatoria | 0.017132 | 0.066375 | 0.83023 | 0.014856 | 0.32551 | 1 | 0.72843 | 99.887 | 0 | 0.32551 | 0
2026-07-19T00:31:46 | 60 | Caminata aleatoria | 0.017132 | 0.066375 | 0.83023 | 0.014856 | 0.32551 | 1 | 0.72843 | 100.2141 | 0 | 0.3271 | 0
2026-07-19T00:31:46 | 61 | Caminata aleatoria | 0.017132 | 0.066375 | 0.83023 | 0.014856 | 0.32551 | 1 | 0.72843 | 100.6854 | 0 | 0.47128 | 0
2026-07-19T00:31:47 | 62 | Caminata aleatoria | 0.017132 | 0.066375 | 0.83023 | 0.014856 | 0.32551 | 1 | 0.72843 | 101.1571 | 0 | 0.4717 | 0
2026-07-19T00:31:47 | 63 | Caminata aleatoria | 0.017132 | 0.066375 | 0.83023 | 0.014856 | 0.32551 | 1 | 0.72843 | 101.4854 | 0 | 0.32827 | 0
2026-07-19T00:31:47 | 64 | Caminata aleatoria | 0.017132 | 0.066375 | 0.83023 | 0.014856 | 0.32551 | 1 | 0.72843 | 101.9596 | 0 | 0.4742 | 0
2026-07-19T00:31:54 | 65 | Caminata aleatoria | 0.017132 | 0.066375 | 0.83023 | 0.013867 | 0.32551 | 1 | 0.82258 | 108.8876 | 0.094145 | 6.9281 | 0.013589
2026-07-19T00:31:59 | 66 | Caminata aleatoria | 0.017132 | 0.066375 | 0.83023 | 0.015029 | 0.32551 | 1 | 0.88585 | 113.5953 | 0.063274 | 4.7077 | 0.01344
2026-07-19T00:31:59 | 67 | Caminata aleatoria | 0.017132 | 0.066375 | 0.83023 | 0.015029 | 0.32551 | 1 | 0.88585 | 114.0746 | 0 | 0.4793 | 0
2026-07-19T00:32:00 | 68 | Caminata aleatoria | 0.017132 | 0.066375 | 0.83023 | 0.015029 | 0.32551 | 1 | 0.88585 | 114.8771 | 0 | 0.80243 | 0
2026-07-19T00:32:01 | 69 | Caminata aleatoria | 0.017132 | 0.066375 | 0.83023 | 0.015029 | 0.32551 | 1 | 0.88585 | 115.5139 | 0 | 0.63681 | 0
2026-07-19T00:32:01 | 70 | Caminata aleatoria | 0.017132 | 0.066375 | 0.83023 | 0.015029 | 0.32551 | 1 | 0.88585 | 115.8527 | 0 | 0.33885 | 0
2026-07-19T00:32:11 | 71 | Caminata aleatoria | 0.017132 | 0.066375 | 0.83023 | 0.01509 | 0.32551 | 1 | 0.95382 | 125.5537 | 0.067964 | 9.7009 | 0.007006
2026-07-19T00:32:11 | 72 | Caminata aleatoria | 0.017132 | 0.066375 | 0.83023 | 0.01509 | 0.32551 | 1 | 0.95382 | 126.0442 | 0 | 0.49057 | 0
2026-07-19T00:32:12 | 73 | Caminata aleatoria | 0.017132 | 0.066375 | 0.83023 | 0.01509 | 0.32551 | 1 | 0.95382 | 126.3531 | 0 | 0.30884 | 0
2026-07-19T00:32:18 | 74 | Caminata aleatoria | 0.017132 | 0.066375 | 0.83023 | 0.015491 | 0.32551 | 1 | 0.98528 | 132.6826 | 0.031462 | 6.3295 | 0.0049707
2026-07-19T00:32:26 | 75 | Caminata aleatoria | 0.017132 | 0.066375 | 0.83023 | 0.014127 | 0.32551 | 1 | 1.0481 | 140.9891 | 0.062838 | 8.3065 | 0.007565
2026-07-19T00:32:27 | 76 | Caminata aleatoria | 0.017132 | 0.066375 | 0.83023 | 0.014127 | 0.32551 | 1 | 1.0481 | 141.4759 | 0 | 0.48681 | 0
2026-07-19T00:32:27 | 77 | Caminata aleatoria | 0.017132 | 0.066375 | 0.83023 | 0.014127 | 0.32551 | 1 | 1.0481 | 141.9652 | 0 | 0.48933 | 0
2026-07-19T00:32:28 | 78 | Caminata aleatoria | 0.017132 | 0.066375 | 0.83023 | 0.014127 | 0.32551 | 1 | 1.0481 | 142.4318 | 0 | 0.46655 | 0
2026-07-19T00:32:28 | 79 | Caminata aleatoria | 0.017132 | 0.066375 | 0.83023 | 0.014127 | 0.32551 | 1 | 1.0481 | 142.9203 | 0 | 0.48852 | 0
2026-07-19T00:32:38 | 80 | Caminata aleatoria | 0.017132 | 0.066375 | 0.83023 | 0.015687 | 0.32551 | 1 | 1.1109 | 152.6443 | 0.062792 | 9.724 | 0.0064574
2026-07-19T00:32:38 | 81 | Caminata aleatoria | 0.017132 | 0.066375 | 0.83023 | 0.015687 | 0.32551 | 1 | 1.1109 | 152.8095 | 0 | 0.16513 | 0
2026-07-19T00:32:39 | 82 | Caminata aleatoria | 0.017132 | 0.066375 | 0.83023 | 0.015687 | 0.32551 | 1 | 1.1109 | 153.2981 | 0 | 0.4886 | 0
2026-07-19T00:32:50 | 83 | Caminata aleatoria | 0.017132 | 0.066375 | 0.83023 | 0.015228 | 0.32551 | 1 | 1.1741 | 164.4403 | 0.06322 | 11.1422 | 0.0056739
2026-07-19T00:32:50 | 84 | Caminata aleatoria | 0.017132 | 0.066375 | 0.83023 | 0.015228 | 0.32551 | 1 | 1.1741 | 164.9177 | 0 | 0.47741 | 0
2026-07-19T00:32:51 | 85 | Caminata aleatoria | 0.017132 | 0.066375 | 0.83023 | 0.015228 | 0.32551 | 1 | 1.1741 | 165.2284 | 0 | 0.31065 | 0
2026-07-19T00:32:51 | 86 | Caminata aleatoria | 0.017132 | 0.066375 | 0.83023 | 0.015228 | 0.32551 | 1 | 1.1741 | 165.7165 | 0 | 0.48816 | 0
2026-07-19T00:32:52 | 87 | Caminata aleatoria | 0.017132 | 0.066375 | 0.83023 | 0.015228 | 0.32551 | 1 | 1.1741 | 166.3522 | 0 | 0.63563 | 0
2026-07-19T00:32:52 | 88 | Caminata aleatoria | 0.017132 | 0.066375 | 0.83023 | 0.015228 | 0.32551 | 1 | 1.1741 | 166.6859 | 0 | 0.33378 | 0
2026-07-19T00:32:52 | 89 | Caminata aleatoria | 0.017132 | 0.066375 | 0.83023 | 0.015228 | 0.32551 | 1 | 1.1741 | 166.9952 | 0 | 0.30928 | 0
2026-07-19T00:32:53 | 90 | Caminata aleatoria | 0.017132 | 0.066375 | 0.83023 | 0.015228 | 0.32551 | 1 | 1.1741 | 167.3031 | 0 | 0.30789 | 0
2026-07-19T00:32:53 | 91 | Caminata aleatoria | 0.017132 | 0.066375 | 0.83023 | 0.015228 | 0.32551 | 1 | 1.1741 | 167.7849 | 0 | 0.48179 | 0
2026-07-19T00:32:54 | 92 | Caminata aleatoria | 0.017132 | 0.066375 | 0.83023 | 0.015228 | 0.32551 | 1 | 1.1741 | 168.2678 | 0 | 0.4829 | 0
2026-07-19T00:33:02 | 93 | Caminata aleatoria | 0.017184 | 0.092072 | 0.99921 | 0.017184 | 0.32551 | 1 | 1.2694 | 176.2093 | 0.095278 | 7.9415 | 0.011997
2026-07-19T00:33:12 | 94 | Caminata aleatoria | 0.017184 | 0.092072 | 0.99921 | 0.015142 | 0.32551 | 1 | 1.3055 | 186.2403 | 0.036106 | 10.031 | 0.0035995
2026-07-19T00:33:12 | 95 | Caminata aleatoria | 0.017184 | 0.092072 | 0.99921 | 0.015142 | 0.32551 | 1 | 1.3055 | 186.8697 | 0 | 0.62936 | 0
2026-07-19T00:33:13 | 96 | Caminata aleatoria | 0.017184 | 0.092072 | 0.99921 | 0.015142 | 0.32551 | 1 | 1.3055 | 187.2046 | 0 | 0.3349 | 0
2026-07-19T00:33:16 | 97 | Caminata aleatoria | 0.017184 | 0.092072 | 0.99921 | 0.014557 | 0.32551 | 1 | 1.3363 | 190.4207 | 0.030773 | 3.2161 | 0.0095684
2026-07-19T00:33:16 | 98 | Caminata aleatoria | 0.017184 | 0.092072 | 0.99921 | 0.014557 | 0.32551 | 1 | 1.3363 | 191.0562 | 0 | 0.63548 | 0
2026-07-19T00:33:17 | 99 | Caminata aleatoria | 0.017184 | 0.092072 | 0.99921 | 0.014557 | 0.32551 | 1 | 1.3363 | 191.3915 | 0 | 0.3353 | 0
2026-07-19T00:33:17 | 100 | Caminata aleatoria | 0.017184 | 0.092072 | 0.99921 | 0.014557 | 0.32551 | 1 | 1.3363 | 191.7024 | 0 | 0.31088 | 0
2026-07-19T00:33:18 | 101 | Caminata aleatoria | 0.017184 | 0.092072 | 0.99921 | 0.014557 | 0.32551 | 1 | 1.3363 | 192.1766 | 0 | 0.4742 | 0
2026-07-19T00:33:21 | 102 | Caminata aleatoria | 0.017184 | 0.092072 | 0.99921 | 0.014225 | 0.32551 | 1 | 1.3681 | 195.394 | 0.031802 | 3.2174 | 0.0098843
2026-07-19T00:33:21 | 103 | Caminata aleatoria | 0.017184 | 0.092072 | 0.99921 | 0.014225 | 0.32551 | 1 | 1.3681 | 195.8758 | 0 | 0.48178 | 0
2026-07-19T00:33:22 | 104 | Caminata aleatoria | 0.017184 | 0.092072 | 0.99921 | 0.014225 | 0.32551 | 1 | 1.3681 | 196.3432 | 0 | 0.46744 | 0
2026-07-19T00:33:26 | 105 | Caminata aleatoria | 0.017184 | 0.092072 | 0.99921 | 0.012296 | 0.32551 | 1 | 1.4636 | 200.7014 | 0.095508 | 4.3582 | 0.021915
2026-07-19T00:33:27 | 106 | Caminata aleatoria | 0.017184 | 0.092072 | 0.99921 | 0.012296 | 0.32551 | 1 | 1.4636 | 201.3582 | 0 | 0.65681 | 0
2026-07-19T00:33:32 | 107 | Caminata aleatoria | 0.017184 | 0.092072 | 0.99921 | 0.01524 | 0.32551 | 1 | 1.5253 | 206.356 | 0.061749 | 4.9978 | 0.012355
2026-07-19T00:33:32 | 108 | Caminata aleatoria | 0.017184 | 0.092072 | 0.99921 | 0.01524 | 0.32551 | 1 | 1.5253 | 206.8449 | 0 | 0.48895 | 0
2026-07-19T00:33:33 | 109 | Caminata aleatoria | 0.017184 | 0.092072 | 0.99921 | 0.01524 | 0.32551 | 1 | 1.5253 | 207.3154 | 0 | 0.47052 | 0
2026-07-19T00:33:33 | 110 | Caminata aleatoria | 0.017184 | 0.092072 | 0.99921 | 0.01524 | 0.32551 | 1 | 1.5253 | 207.9573 | 0 | 0.64182 | 0
2026-07-19T00:33:34 | 111 | Caminata aleatoria | 0.017184 | 0.092072 | 0.99921 | 0.01524 | 0.32551 | 1 | 1.5253 | 208.4406 | 0 | 0.48333 | 0
2026-07-19T00:33:34 | 112 | Caminata aleatoria | 0.017184 | 0.092072 | 0.99921 | 0.01524 | 0.32551 | 1 | 1.5253 | 208.7759 | 0 | 0.3353 | 0
2026-07-19T00:33:35 | 113 | Caminata aleatoria | 0.017184 | 0.092072 | 0.99921 | 0.01524 | 0.32551 | 1 | 1.5253 | 209.2561 | 0 | 0.48025 | 0
2026-07-19T00:33:35 | 114 | Caminata aleatoria | 0.017184 | 0.092072 | 0.99921 | 0.01524 | 0.32551 | 1 | 1.5253 | 209.7291 | 0 | 0.47301 | 0
2026-07-19T00:33:36 | 115 | Caminata aleatoria | 0.017184 | 0.092072 | 0.99921 | 0.013412 | 0.32551 | 1 | 1.5605 | 210.8828 | 0.035146 | 1.1536 | 0.030466
2026-07-19T00:33:40 | 116 | Caminata aleatoria | 0.017184 | 0.092072 | 0.99921 | 0.015393 | 0.32551 | 1 | 1.6286 | 214.5745 | 0.068062 | 3.6918 | 0.018436
2026-07-19T00:33:40 | 117 | Caminata aleatoria | 0.017184 | 0.092072 | 0.99921 | 0.015393 | 0.32551 | 1 | 1.6286 | 214.911 | 0 | 0.33648 | 0
2026-07-19T00:33:41 | 118 | Caminata aleatoria | 0.017184 | 0.092072 | 0.99921 | 0.015393 | 0.32551 | 1 | 1.6286 | 215.559 | 0 | 0.648 | 0
2026-07-19T00:33:42 | 119 | Caminata aleatoria | 0.017184 | 0.092072 | 0.99921 | 0.015393 | 0.32551 | 1 | 1.6286 | 216.1974 | 0 | 0.63833 | 0

## SpeedSeries
t | distance_m | id_1_avg_ticks_per_s | id_3_avg_ticks_per_s | id_4_avg_ticks_per_s | id_5_avg_ticks_per_s | id_6_avg_ticks_per_s
2.5917 | 0 | 0 | 0 | 0 | 0 | 0
3.0986 | 0 | 220.9365 | 274.198 | 7.8906 | 88.7691 | 86.7965
3.7341 | 0 | 304.604 | 273.0932 | 52.5179 | 59.5203 | 63.0215
4.3889 | 0 | 259.8358 | 277.6404 | 47.2935 | 70.1056 | 68.9928
5.0366 | 0 | 283.4489 | 284.2669 | 58.0804 | 61.7616 | 62.9886
5.8305 | 0 | 279.4254 | 268.0014 | 55.5763 | 64.839 | 67.6179
6.3424 | 0 | 279.4318 | 284.2312 | 60.2591 | 62.3922 | 61.8589
7.1488 | 0 | 283.7317 | 272.5404 | 57.4924 | 63.4172 | 65.6116
8.4652 | 0.030071 | 345.2626 | 297.4418 | 68.0604 | 73.0211 | 75.0053
8.9806 | 0.030071 | 327.9952 | 308.9027 | 68.9853 | 72.9479 | 70.4262
9.7439 | 0.030071 | 332.056 | 295.495 | 66.3162 | 70.4313 | 71.6975
10.3795 | 0.030071 | 317.3754 | 305.1521 | 66.1498 | 71.3268 | 69.6011
11.0201 | 0.030071 | 324.4529 | 294.0354 | 66.102 | 68.4722 | 70.3157
11.6913 | 0.030071 | 310.0846 | 301.4946 | 65.2109 | 69.5664 | 68.7195
12.3528 | 0.030071 | 316.7833 | 292.1396 | 65.8658 | 67.4341 | 68.7783
13.0048 | 0.030071 | 307.2542 | 297.0228 | 64.3114 | 68.8007 | 68.2787
13.8039 | 0.030071 | 310.6673 | 293.0333 | 65.6217 | 66.6817 | 66.6817
14.452 | 0.030071 | 306.4451 | 289.6673 | 63.5744 | 67.7462 | 67.7462
15.1055 | 0.030071 | 306.5943 | 292.6387 | 64.9833 | 66.5244 | 66.1819
15.9173 | 0.030071 | 306.9218 | 287.9493 | 63.7219 | 66.4437 | 67.2442
16.5612 | 0.030071 | 301.4722 | 293.707 | 64.177 | 66.6132 | 65.7758
17.3613 | 0.030071 | 305.9037 | 289.1124 | 64.0798 | 65.5867 | 66.1607
18.0243 | 0.030071 | 300.0396 | 292.1618 | 63.3645 | 66.5841 | 66.0361
18.6494 | 0.030071 | 305.7128 | 288.1084 | 64.3087 | 64.9656 | 66.2137
24.8421 | 0.06158 | 326.1556 | 296.0813 | 65.9928 | 69.5387 | 71.7713
25.4707 | 0.06158 | 319.9112 | 299.2901 | 65.2056 | 70.2506 | 71.1965
26.1068 | 0.06158 | 323.1594 | 295.6333 | 65.602 | 68.9973 | 71.0587
26.7647 | 0.06158 | 317.4635 | 298.0484 | 64.6588 | 69.6729 | 70.7224
27.4188 | 0.06158 | 320.1822 | 294.7406 | 65.2608 | 68.5182 | 70.2592
28.0671 | 0.06158 | 315.5423 | 296.0343 | 64.4307 | 69.1993 | 70.2831
28.8888 | 0.06158 | 315.5793 | 295.8135 | 65.2118 | 68.3764 | 69.3621
29.6914 | 0.06158 | 316.0866 | 292.6267 | 64.5522 | 68.1384 | 69.8817
31.1732 | 0.092846 | 333.1272 | 298.2432 | 66.2598 | 70.9538 | 74.0667
32.4394 | 0.092846 | 329.5126 | 291.1021 | 65.9397 | 69.4274 | 73.3335
33.4846 | 0.092846 | 331.2888 | 288.5419 | 64.6615 | 70.298 | 74.5366
34.1125 | 0.092846 | 321.5178 | 287.0449 | 63.6823 | 69.3774 | 72.3545
35.3683 | 0.092846 | 327.1308 | 291.5604 | 65.2334 | 68.7947 | 72.1464
37.1045 | 0.19656 | 333.7597 | 301.9252 | 67.5227 | 70.1616 | 72.1722
37.7517 | 0.19656 | 330.0084 | 304.438 | 67.8613 | 69.9412 | 71.2462
38.5707 | 0.19656 | 331.2251 | 301.4689 | 67.4447 | 69.2206 | 71.3912
39.2543 | 0.19656 | 326.5167 | 303.1529 | 66.8635 | 69.6687 | 71.0136
40.0647 | 0.19656 | 327.1643 | 301.4875 | 67.3036 | 68.9061 | 70.3222
40.8751 | 0.19656 | 326.0371 | 299.1959 | 66.7774 | 68.984 | 70.6842
41.5176 | 0.19656 | 323.4101 | 301.5265 | 67.0295 | 68.9032 | 69.9284
42.1629 | 0.19656 | 324.5223 | 298.6338 | 66.5359 | 68.6443 | 70.3034
42.7986 | 0.19656 | 321.7816 | 300.9473 | 66.7306 | 68.6585 | 69.6393
43.4316 | 0.19656 | 323.0408 | 298.2068 | 66.3896 | 68.3432 | 69.9657
44.0665 | 0.19656 | 320.2499 | 300.4025 | 66.5147 | 68.4281 | 69.3361
44.6179 | 0.19656 | 321.3779 | 297.7374 | 66.1745 | 68.2773 | 69.711
45.6743 | 0.19656 | 317.8309 | 303.5468 | 66.7432 | 69.3803 | 69.8198
46.7068 | 0.19656 | 310.1523 | 300.3981 | 66.0582 | 67.7389 | 66.7485
47.564 | 0.19656 | 310.5797 | 297.2687 | 66.2053 | 66.817 | 66.0888
50.2431 | 0.27105 | 311.5699 | 299.2515 | 66.3094 | 67.3869 | 66.5715
50.7491 | 0.27105 | 310.8031 | 296.1363 | 65.4999 | 67.2725 | 66.7007
52.0453 | 0.27105 | 308.9768 | 295.8089 | 64.5673 | 67.223 | 66.8634
53.2346 | 0.27105 | 301.1265 | 297.8408 | 64.1789 | 67.6531 | 66.522
55.6155 | 0.46533 | 302.4786 | 298.3856 | 64.2764 | 67.9655 | 66.9153
56.4318 | 0.46533 | 302.2438 | 298.7921 | 64.6856 | 67.5576 | 66.5563
57.1153 | 0.46533 | 302.8234 | 295.2916 | 64.3694 | 67.5788 | 66.9059
58.1 | 0.46533 | 301.4313 | 296.2321 | 63.9308 | 67.6914 | 66.6819
58.6039 | 0.46533 | 302.7785 | 295.3766 | 64.1993 | 67.19 | 66.5918
59.108 | 0.46533 | 300.5978 | 296.7828 | 64.1413 | 67.4394 | 66.4057
59.7842 | 0.46533 | 302.1649 | 294.8777 | 64.1323 | 66.9406 | 66.6017
60.422 | 0.46533 | 299.6701 | 296.356 | 64.0158 | 67.1867 | 66.3284
61.2263 | 0.46533 | 301.0478 | 294.1935 | 64.2145 | 66.7643 | 66.1561
61.8893 | 0.46533 | 298.9841 | 294.7916 | 63.7175 | 67.196 | 66.3897
62.5593 | 0.53191 | 304.379 | 300.2101 | 65.1829 | 67.6475 | 66.8183
63.1961 | 0.53191 | 303.4744 | 299.2749 | 64.6719 | 67.8953 | 67.0781
63.8496 | 0.53191 | 303.606 | 299.8481 | 65.0025 | 67.4183 | 66.6354
64.5023 | 0.53191 | 303.2246 | 298.6831 | 64.5736 | 67.616 | 66.9105
65.2224 | 0.53191 | 303.1533 | 300.672 | 65.0578 | 67.5609 | 66.5161
66.0432 | 0.53191 | 303.2833 | 298.1661 | 64.6055 | 67.0149 | 66.5458
66.8551 | 0.53191 | 301.7914 | 298.7314 | 64.3657 | 67.279 | 66.4406
67.6644 | 0.53191 | 301.7649 | 298.9414 | 64.6727 | 66.9192 | 66.1154
68.3152 | 0.53191 | 302.1018 | 297.3023 | 64.2843 | 67.1315 | 66.5214
76.5079 | 0.56701 | 304.8295 | 303.2638 | 65.476 | 68.0788 | 66.7164
77.311 | 0.56701 | 305.8751 | 301.6935 | 65.3046 | 67.7455 | 66.8852
78.1223 | 0.56701 | 303.9427 | 302.033 | 65.049 | 67.9825 | 66.8209
78.7743 | 0.56701 | 304.5806 | 301.9175 | 65.3325 | 67.6068 | 66.5766
79.4281 | 0.56701 | 303.4834 | 301.3336 | 64.9732 | 67.8332 | 66.7775
80.0601 | 0.56701 | 303.8319 | 301.613 | 65.2762 | 67.495 | 66.5089
80.8537 | 0.56701 | 303.5095 | 300.3894 | 65.0177 | 67.5773 | 66.7553
81.358 | 0.56701 | 303.1568 | 301.2688 | 65.2438 | 67.4278 | 66.3913
82.1525 | 0.56701 | 303.2677 | 300.0392 | 64.9364 | 67.4354 | 66.651
82.9517 | 0.56701 | 301.967 | 301.14 | 64.8844 | 67.5273 | 66.3946
83.6069 | 0.56701 | 303.142 | 300.0147 | 65.0174 | 67.203 | 66.4212
84.239 | 0.56701 | 301.6554 | 300.7768 | 64.7697 | 67.4231 | 66.3688
87.1339 | 0.62966 | 303.7499 | 299.2543 | 64.9424 | 67.347 | 66.7197
87.7475 | 0.62966 | 302.4847 | 300.3641 | 65.1001 | 67.3242 | 66.3932
88.4038 | 0.62966 | 303.1917 | 298.9639 | 64.8661 | 67.2358 | 66.622
89.0329 | 0.62966 | 301.6283 | 300.0935 | 64.9876 | 67.2309 | 66.3033
89.846 | 0.62966 | 302.5887 | 298.9448 | 64.907 | 66.9702 | 66.4044
90.4974 | 0.62966 | 301.025 | 299.6753 | 64.7217 | 67.1907 | 66.3348
91.1316 | 0.62966 | 302.0506 | 298.4994 | 64.8834 | 66.8708 | 66.3006
91.7704 | 0.62966 | 300.6653 | 299.0853 | 64.6989 | 67.1011 | 66.295
92.4365 | 0.62966 | 301.5856 | 298.22 | 64.8887 | 66.8188 | 66.1807
93.0825 | 0.62966 | 300.4682 | 298.4631 | 64.4796 | 67.0374 | 66.2479
93.8754 | 0.62966 | 300.7135 | 298.4369 | 64.7115 | 66.8166 | 66.0213
96.7921 | 0.66295 | 300.3983 | 299.0676 | 64.3722 | 67.2194 | 66.3529
97.4184 | 0.66295 | 301.2852 | 298.3274 | 64.5513 | 66.942 | 66.2524
98.2296 | 0.66295 | 300.3258 | 297.8584 | 64.349 | 67.1192 | 66.3623
98.7317 | 0.66295 | 300.719 | 298.105 | 64.5696 | 66.8832 | 66.102
102.4544 | 0.72843 | 304.7837 | 300.8224 | 65.5788 | 67.3278 | 66.9242
103.1085 | 0.72843 | 303.4464 | 300.8853 | 65.2992 | 67.5345 | 67.0164
103.9021 | 0.72843 | 303.4783 | 301.0055 | 65.5212 | 67.2624 | 66.7796
104.5356 | 0.72843 | 303.5335 | 299.6772 | 65.2676 | 67.3552 | 66.9783
105.1738 | 0.72843 | 303.0925 | 300.4063 | 65.4594 | 67.1831 | 66.7234
105.8238 | 0.72843 | 303.3051 | 299.1922 | 65.1952 | 67.2304 | 66.9315
106.6137 | 0.72843 | 302.3549 | 300.0891 | 65.2729 | 67.1869 | 66.7224
107.4124 | 0.72843 | 303.224 | 299.1881 | 65.3265 | 66.9548 | 66.7043
108.238 | 0.72843 | 302.5034 | 298.7059 | 65.1072 | 67.116 | 66.7857
109.5233 | 0.82258 | 305.9873 | 301.4217 | 65.3529 | 67.704 | 67.622
110.0256 | 0.82258 | 306.127 | 301.8098 | 65.5317 | 67.4731 | 67.3238
110.674 | 0.82258 | 305.4214 | 301.4245 | 65.2292 | 67.6382 | 67.4632
111.4782 | 0.82258 | 304.9202 | 301.8847 | 65.4095 | 67.4331 | 67.2467
112.1369 | 0.82258 | 305.3711 | 300.6859 | 65.2632 | 67.4013 | 67.4277
112.7864 | 0.82258 | 304.1372 | 301.5463 | 65.3629 | 67.4043 | 67.1818
116.4773 | 0.88585 | 306.1013 | 303.9854 | 65.8259 | 67.9288 | 67.3057
116.978 | 0.88585 | 306.2388 | 303.092 | 65.5554 | 67.9929 | 67.4641
117.6116 | 0.88585 | 306.1872 | 303.5008 | 65.7404 | 67.736 | 67.2243
118.4367 | 0.88585 | 306.2931 | 302.6347 | 65.5474 | 67.6994 | 67.383
119.0707 | 0.88585 | 305.1607 | 303.4654 | 65.5907 | 67.7381 | 67.1479
119.8799 | 0.88585 | 305.8946 | 302.6002 | 65.5773 | 67.5415 | 67.1809
120.5273 | 0.88585 | 304.7965 | 303.0083 | 65.4236 | 67.7051 | 67.1748
121.1784 | 0.88585 | 305.4762 | 302.3442 | 65.5632 | 67.4839 | 67.0802
121.9961 | 0.88585 | 304.8503 | 301.822 | 65.3623 | 67.6274 | 67.1671
122.6272 | 0.88585 | 304.7247 | 302.2723 | 65.5394 | 67.4267 | 66.9339
123.4499 | 0.88585 | 304.9194 | 301.4674 | 65.3858 | 67.3737 | 67.088
124.2455 | 0.88585 | 303.9927 | 302.106 | 65.2794 | 67.4727 | 66.9774
125.0659 | 0.88585 | 304.7577 | 301.8029 | 65.4829 | 67.223 | 66.8143
126.8344 | 0.95381 | 308.0187 | 304.2817 | 66.2609 | 67.3119 | 67.1952
127.497 | 0.95381 | 308.4814 | 304.0083 | 66.4127 | 67.0849 | 67.0269
128.1379 | 0.95381 | 307.5992 | 303.8492 | 66.1992 | 67.246 | 67.1194
128.7694 | 0.95381 | 307.9386 | 303.816 | 66.3613 | 67.0236 | 66.9094
129.5763 | 0.95381 | 307.4808 | 303.079 | 66.1627 | 67.1019 | 67.0454
130.2301 | 0.95381 | 306.7956 | 303.7179 | 66.2835 | 67.0248 | 66.8451
131.0377 | 0.95381 | 307.2988 | 302.7905 | 66.1439 | 66.8452 | 66.9565
131.5446 | 0.95381 | 306.4274 | 303.4497 | 66.1603 | 66.913 | 66.7913
132.1796 | 0.95381 | 306.9486 | 302.5298 | 66.0503 | 66.8307 | 66.9296
133.3156 | 0.98528 | 309.3068 | 305.1703 | 66.2064 | 67.5889 | 67.7425
133.9665 | 0.98528 | 308.7041 | 305.7626 | 66.3252 | 67.5018 | 67.5454
134.6177 | 0.98528 | 308.9849 | 304.831 | 66.1933 | 67.4914 | 67.6969
135.2736 | 0.98528 | 308.0543 | 305.4978 | 66.2748 | 67.4671 | 67.4886
136.0916 | 0.98528 | 308.6078 | 304.6893 | 66.1979 | 67.2201 | 67.5396
136.7395 | 0.98528 | 307.6785 | 305.1405 | 66.0724 | 67.3519 | 67.4788
137.392 | 0.98528 | 308.2997 | 304.5399 | 66.1655 | 67.1317 | 67.4468
138.0547 | 0.98528 | 307.3478 | 304.782 | 65.9586 | 67.2727 | 67.45
138.6879 | 0.98528 | 307.8699 | 304.3263 | 66.0854 | 67.0904 | 67.3598
139.4993 | 0.98528 | 307.3579 | 303.8335 | 65.9145 | 67.2092 | 67.4352
140.1814 | 0.98528 | 307.0353 | 304.2701 | 66.0476 | 67.0578 | 67.2415
143.4036 | 1.0481 | 308.5374 | 305.1202 | 66.2699 | 67.3073 | 67.6531
144.0272 | 1.0481 | 307.5932 | 305.7539 | 66.3373 | 67.3075 | 67.4591
144.6954 | 1.0481 | 308.06 | 304.908 | 66.2437 | 67.2175 | 67.5789
145.3434 | 1.0481 | 307.1755 | 305.5498 | 66.2543 | 67.2617 | 67.3714
145.8496 | 1.0481 | 307.5981 | 304.7004 | 66.1598 | 67.2316 | 67.4797
146.5045 | 1.0481 | 307.0213 | 305.2861 | 66.2551 | 67.1917 | 67.2903
147.1455 | 1.0481 | 307.3956 | 304.4564 | 66.1133 | 67.1617 | 67.4164
147.9562 | 1.0481 | 306.6745 | 305.0123 | 66.0687 | 67.2157 | 67.2837
148.7531 | 1.0481 | 307.1435 | 304.5681 | 66.1685 | 67.0366 | 67.1717
149.406 | 1.0481 | 306.601 | 304.3677 | 65.9652 | 67.1633 | 67.2592
150.0571 | 1.0481 | 306.7859 | 304.433 | 66.1086 | 66.9755 | 67.0612
150.6915 | 1.0481 | 306.3735 | 304.0443 | 65.8821 | 67.0751 | 67.1698
151.5142 | 1.0481 | 305.837 | 304.4089 | 65.9929 | 66.9324 | 67.0075
152.3243 | 1.0481 | 306.5299 | 303.4062 | 65.9514 | 66.7999 | 67.1356
153.7828 | 1.1109 | 309.5716 | 304.0891 | 66.2742 | 67.3744 | 67.9058
154.5646 | 1.1109 | 309.2194 | 303.4342 | 66.1092 | 67.4422 | 68.0161
155.3651 | 1.1109 | 308.5544 | 303.9877 | 66.1562 | 67.4058 | 67.8744
156.0139 | 1.1109 | 309.0903 | 303.1533 | 66.1384 | 67.2984 | 67.9378
156.6464 | 1.1109 | 308.2866 | 303.7005 | 66.1127 | 67.375 | 67.8018
157.6255 | 1.1109 | 308.4503 | 303.3555 | 66.1781 | 67.2673 | 67.5824
158.4265 | 1.1109 | 308.539 | 302.73 | 66.0529 | 67.2416 | 67.6973
159.0792 | 1.1109 | 307.8514 | 303.3111 | 66.0786 | 67.2692 | 67.5446
159.7239 | 1.1109 | 308.3363 | 302.585 | 66.0209 | 67.1518 | 67.6288
160.3774 | 1.1109 | 307.5207 | 303.1376 | 66.019 | 67.2048 | 67.5123
161.171 | 1.1109 | 308.0261 | 302.5394 | 66.0505 | 67.0798 | 67.4898
161.9772 | 1.1109 | 307.4082 | 302.2456 | 65.927 | 67.183 | 67.5382
162.8103 | 1.1109 | 306.7795 | 302.6687 | 66.0051 | 67.1231 | 67.3725
163.4412 | 1.1109 | 307.2111 | 301.7112 | 65.9312 | 67.0431 | 67.4622
164.2496 | 1.1109 | 306.3671 | 302.4085 | 65.9031 | 67.1434 | 67.3302
168.9267 | 1.1741 | 306.8117 | 303.4394 | 65.9765 | 67.4291 | 67.5735
169.5527 | 1.1741 | 306.8958 | 302.671 | 65.8135 | 67.4611 | 67.6893
170.192 | 1.1741 | 306.5331 | 303.1042 | 65.9138 | 67.3761 | 67.5358
170.8304 | 1.1741 | 306.6786 | 302.4738 | 65.8046 | 67.3929 | 67.652
171.6343 | 1.1741 | 306.1002 | 302.9864 | 65.8301 | 67.3746 | 67.5157
172.4312 | 1.1741 | 306.5794 | 302.422 | 65.8676 | 67.2535 | 67.4844
173.2626 | 1.1741 | 306.17 | 301.9999 | 65.7384 | 67.3359 | 67.5408
173.8968 | 1.1741 | 306.0067 | 302.3472 | 65.8471 | 67.2163 | 67.363
174.4091 | 1.1741 | 305.8626 | 302.0154 | 65.6788 | 67.294 | 67.4563
175.2245 | 1.1741 | 305.5846 | 302.2464 | 65.7871 | 67.1659 | 67.3352
176.0377 | 1.1741 | 306.1011 | 301.503 | 65.6869 | 67.0888 | 67.4573
176.6881 | 1.2694 | 306.1839 | 303.6286 | 65.9644 | 67.5665 | 67.7667
177.4971 | 1.2694 | 306.5851 | 303.1151 | 66.0333 | 67.4182 | 67.6808
178.3022 | 1.2694 | 306.2937 | 302.5849 | 65.8818 | 67.4871 | 67.7639
178.9539 | 1.2694 | 305.936 | 303.0014 | 65.9769 | 67.4088 | 67.5583
179.6248 | 1.2694 | 306.1436 | 301.8627 | 65.8806 | 67.4067 | 67.665
180.2588 | 1.2694 | 305.6835 | 302.3582 | 65.9447 | 67.3932 | 67.4321
181.0519 | 1.2694 | 306.0825 | 301.7482 | 65.8727 | 67.2659 | 67.498
181.8627 | 1.2694 | 305.5197 | 301.9124 | 65.7696 | 67.3617 | 67.4617
182.5173 | 1.2694 | 305.7806 | 301.8393 | 65.8841 | 67.2004 | 67.3535
183.3254 | 1.2694 | 305.475 | 301.3526 | 65.7681 | 67.2512 | 67.4413
184.1435 | 1.2694 | 304.954 | 301.8171 | 65.7922 | 67.2359 | 67.3342
184.7768 | 1.2694 | 305.4272 | 301.1768 | 65.8023 | 67.1338 | 67.3745
185.4156 | 1.2694 | 304.7824 | 301.623 | 65.7571 | 67.2095 | 67.2769
185.9159 | 1.2694 | 305.2785 | 300.751 | 65.728 | 67.1825 | 67.3839
187.8377 | 1.3055 | 307.0557 | 300.8949 | 65.9415 | 67.4556 | 67.7987
188.4938 | 1.3055 | 307.475 | 300.2828 | 65.9023 | 67.3423 | 67.8618
189.2874 | 1.3055 | 306.8191 | 300.6209 | 65.8044 | 67.4204 | 67.8114
189.9245 | 1.3055 | 307.4097 | 300.227 | 65.9076 | 67.2516 | 67.8024
192.6694 | 1.3363 | 307.434 | 301.052 | 66.0077 | 67.4398 | 67.9245
193.3047 | 1.3363 | 307.4977 | 300.3998 | 65.8694 | 67.4703 | 68.0185
193.9442 | 1.3363 | 307.1729 | 300.7919 | 65.9631 | 67.3964 | 67.8839
194.5816 | 1.3363 | 307.3049 | 300.1568 | 65.8179 | 67.4113 | 67.9834
196.9944 | 1.3681 | 308.9663 | 301.988 | 66.3483 | 67.4308 | 67.9576
197.6261 | 1.3681 | 308.8787 | 302.2553 | 66.4495 | 67.3043 | 67.8144
198.4324 | 1.3681 | 308.9572 | 301.7649 | 66.3454 | 67.2811 | 67.9025
199.0925 | 1.3681 | 308.2892 | 302.2325 | 66.3611 | 67.3065 | 67.7828
199.7401 | 1.3681 | 308.6879 | 301.647 | 66.3258 | 67.2033 | 67.8402
200.3742 | 1.3681 | 307.7881 | 302.2651 | 66.3607 | 67.2694 | 67.7414
201.9822 | 1.4636 | 308.7481 | 304.3987 | 66.7973 | 67.5644 | 67.7333
202.7971 | 1.4636 | 308.2484 | 304.7355 | 66.8645 | 67.4733 | 67.6063
203.459 | 1.4636 | 308.5953 | 303.9701 | 66.7997 | 67.3988 | 67.6774
204.0932 | 1.4636 | 307.9746 | 304.417 | 66.8045 | 67.4356 | 67.5396
204.7483 | 1.4636 | 308.3683 | 303.736 | 66.7712 | 67.3442 | 67.5997
205.3852 | 1.4636 | 307.7607 | 304.1522 | 66.7539 | 67.4 | 67.4893
206.028 | 1.4636 | 308.3095 | 303.4372 | 66.7545 | 67.3088 | 67.5757
210.2264 | 1.5253 | 310.4119 | 303.5212 | 67.0257 | 67.6141 | 68.0521
211.5141 | 1.5605 | 311.7227 | 305.4208 | 67.3151 | 67.9834 | 68.1608
212.1583 | 1.5605 | 311.9822 | 304.8388 | 67.2176 | 67.9441 | 68.2429
212.9542 | 1.5605 | 311.4398 | 305.2263 | 67.1804 | 67.9706 | 68.126
213.6069 | 1.5605 | 311.8413 | 304.5792 | 67.2151 | 67.8471 | 68.1296
214.2622 | 1.5605 | 311.136 | 305.0171 | 67.1411 | 67.9579 | 68.1051

## SpeedAvgFinal
id | avg_ticks_per_s
1 | 311.136
3 | 305.0171
4 | 67.1411
5 | 67.9579
6 | 68.1051

## RobotSeries
t | distance_m | v_m_s
2.942 | 0 | 0
3.5765 | 0 | 0
4.2209 | 0 | 0
4.7281 | 0 | 0
5.3717 | 0 | 0
6.1687 | 0 | 0
6.9956 | 0 | 0
7.6324 | 0.030071 | 0.2
8.6057 | 0.030071 | 0
9.2668 | 0.030071 | 0
9.914 | 0.030071 | 0
10.5349 | 0.030071 | 0
11.361 | 0.030071 | 0
12.0301 | 0.030071 | 0
12.8175 | 0.030071 | 0
13.6524 | 0.030071 | 0
14.3113 | 0.030071 | 0
14.9699 | 0.030071 | 0
15.7471 | 0.030071 | 0
16.4017 | 0.030071 | 0
17.2147 | 0.030071 | 0
17.8509 | 0.030071 | 0
18.3514 | 0.030071 | 0
24.9849 | 0.06158 | 0
25.487 | 0.06158 | 0
26.2593 | 0.06158 | 0
26.9284 | 0.06158 | 0
27.6047 | 0.06158 | 0
28.2453 | 0.06158 | 0
28.8907 | 0.06158 | 0
29.5142 | 0.06158 | 0
30.05 | 0.092846 | 0.2
31.3159 | 0.092846 | 0
32.6003 | 0.092846 | 0
33.4866 | 0.092846 | 0
34.1187 | 0.092846 | 0
35.4881 | 0.19656 | 0.2
37.259 | 0.19656 | 0
37.917 | 0.19656 | 0
38.5746 | 0.19656 | 0
39.0909 | 0.19656 | 0
39.5991 | 0.19656 | 0
40.2417 | 0.19656 | 0
40.8828 | 0.19656 | 0
41.678 | 0.19656 | 0
42.4885 | 0.19656 | 0
43.2774 | 0.19656 | 0
43.9238 | 0.19656 | 0
44.4338 | 0.19656 | 0
45.958 | 0.19656 | 0
46.8616 | 0.19656 | 0
47.3788 | 0.19656 | 0
50.4162 | 0.27105 | 0
50.9182 | 0.27105 | 0
52.2225 | 0.27105 | 0
53.3765 | 0.46533 | 0.19779
55.7753 | 0.46533 | 0
56.436 | 0.46533 | 0
57.2625 | 0.46533 | 0
57.8065 | 0.46533 | 0
58.4587 | 0.46533 | 0
58.9681 | 0.46533 | 0
59.6112 | 0.46533 | 0
60.269 | 0.46533 | 0
61.0764 | 0.46533 | 0
61.7337 | 0.46533 | 0
62.5628 | 0.53191 | 0
63.3595 | 0.53191 | 0
64.1862 | 0.53191 | 0
64.8393 | 0.53191 | 0
65.3855 | 0.53191 | 0
66.2142 | 0.53191 | 0
66.8739 | 0.53191 | 0
67.5098 | 0.53191 | 0
68.1486 | 0.53191 | 0
76.6681 | 0.56701 | 0
77.3289 | 0.56701 | 0
77.9668 | 0.56701 | 0
78.6128 | 0.56701 | 0
79.2602 | 0.56701 | 0
79.9046 | 0.56701 | 0
80.7022 | 0.56701 | 0
81.3603 | 0.56701 | 0
82.0018 | 0.56701 | 0
82.7985 | 0.56701 | 0
83.4465 | 0.56701 | 0
84.0831 | 0.56701 | 0
84.7213 | 0.62966 | 0.2
87.2703 | 0.62966 | 0
87.92 | 0.62966 | 0
88.5578 | 0.62966 | 0
89.1976 | 0.62966 | 0
89.8515 | 0.62966 | 0
90.6635 | 0.62966 | 0
91.4544 | 0.62966 | 0
92.2714 | 0.62966 | 0
92.9164 | 0.62966 | 0
93.7241 | 0.62966 | 0
94.5289 | 0.66295 | 0.2
96.9431 | 0.66295 | 0
97.5842 | 0.66295 | 0
98.241 | 0.66295 | 0
98.887 | 0.66295 | 0
99.3901 | 0.72843 | 0.2
102.6147 | 0.72843 | 0
103.4241 | 0.72843 | 0
104.0735 | 0.72843 | 0
104.6987 | 0.72843 | 0
105.3367 | 0.72843 | 0
105.9856 | 0.72843 | 0
106.7773 | 0.72843 | 0
107.4196 | 0.72843 | 0
108.0638 | 0.72843 | 0
108.7207 | 0.82258 | 0.2
109.8497 | 0.82258 | 0
110.3539 | 0.82258 | 0
110.9966 | 0.82258 | 0
111.8202 | 0.82258 | 0
112.6121 | 0.82258 | 0
113.4219 | 0.88585 | 0.2
116.6502 | 0.88585 | 0
117.4526 | 0.88585 | 0
118.2636 | 0.88585 | 0
118.9175 | 0.88585 | 0
119.727 | 0.88585 | 0
120.3685 | 0.88585 | 0
121.009 | 0.88585 | 0
121.8342 | 0.88585 | 0
122.4696 | 0.88585 | 0
122.9713 | 0.88585 | 0
123.7746 | 0.88585 | 0
124.414 | 0.88585 | 0
125.2148 | 0.95381 | 0.2
126.9918 | 0.95381 | 0
127.6605 | 0.95381 | 0
128.2889 | 0.95381 | 0
128.9308 | 0.95381 | 0
129.5805 | 0.95381 | 0
130.3971 | 0.95381 | 0
131.2008 | 0.95381 | 0
131.7051 | 0.95381 | 0
132.4976 | 0.98528 | 0.2
133.4806 | 0.98528 | 0
134.1447 | 0.98528 | 0
134.781 | 0.98528 | 0
135.4253 | 0.98528 | 0
135.9274 | 0.98528 | 0
136.5845 | 0.98528 | 0
137.2494 | 0.98528 | 0
137.8837 | 0.98528 | 0
138.5282 | 0.98528 | 0
139.344 | 0.98528 | 0
139.993 | 0.98528 | 0
140.6697 | 1.0481 | 0.2
143.5519 | 1.0481 | 0
144.2112 | 1.0481 | 0
144.8533 | 1.0481 | 0
145.5193 | 1.0481 | 0
146.1873 | 1.0481 | 0
146.9925 | 1.0481 | 0
147.8034 | 1.0481 | 0
148.595 | 1.0481 | 0
149.2444 | 1.0481 | 0
149.8877 | 1.0481 | 0
150.5315 | 1.0481 | 0
151.3635 | 1.0481 | 0
152.174 | 1.0481 | 0
153.933 | 1.1109 | 0
154.7257 | 1.1109 | 0
155.3704 | 1.1109 | 0
155.8738 | 1.1109 | 0
156.4933 | 1.1109 | 0
157.4546 | 1.1109 | 0
157.9567 | 1.1109 | 0
158.7509 | 1.1109 | 0
159.5556 | 1.1109 | 0
160.2213 | 1.1109 | 0
161.0185 | 1.1109 | 0
161.8148 | 1.1109 | 0
162.3205 | 1.1109 | 0
163.1246 | 1.1109 | 0
163.7744 | 1.1109 | 0
169.0753 | 1.1741 | 0
169.7137 | 1.1741 | 0
170.5105 | 1.1741 | 0
171.1676 | 1.1741 | 0
171.7983 | 1.1741 | 0
172.4423 | 1.1741 | 0
173.0868 | 1.1741 | 0
173.7363 | 1.1741 | 0
174.2384 | 1.1741 | 0
174.7422 | 1.1741 | 0
175.3854 | 1.1741 | 0
176.0446 | 1.2694 | 0.2
176.8518 | 1.2694 | 0
177.5103 | 1.2694 | 0
178.1499 | 1.2694 | 0
178.9565 | 1.2694 | 0
179.4573 | 1.2694 | 0
180.1022 | 1.2694 | 0
180.8988 | 1.2694 | 0
181.6993 | 1.2694 | 0
182.3533 | 1.2694 | 0
182.8605 | 1.2694 | 0
183.4903 | 1.2694 | 0
184.3016 | 1.2694 | 0
184.9409 | 1.2694 | 0
185.5744 | 1.2694 | 0
187.9913 | 1.3055 | 0
188.5025 | 1.3055 | 0
189.1295 | 1.3055 | 0
189.7772 | 1.3055 | 0
192.8313 | 1.3363 | 0
193.4666 | 1.3363 | 0
194.1012 | 1.3363 | 0
194.7425 | 1.3363 | 0
197.1508 | 1.3681 | 0
197.8009 | 1.3681 | 0
198.4463 | 1.3681 | 0
199.1013 | 1.3681 | 0
199.7493 | 1.3681 | 0
200.3783 | 1.4636 | 0.2
202.1446 | 1.4636 | 0
202.7992 | 1.4636 | 0
203.6242 | 1.4636 | 0
204.4154 | 1.4636 | 0
205.0813 | 1.4636 | 0
205.8715 | 1.4636 | 0
210.3726 | 1.5253 | 0
211.6687 | 1.5605 | 0
212.3198 | 1.5605 | 0
213.1288 | 1.5605 | 0
213.7691 | 1.5605 | 0
214.2694 | 1.6286 | 0.2

## HumiditySeries
t | x | y | h | distance_m
0.50753 | 0 | 1 | 0.01353 | 0
1.1498 | 0 | 1 | 0.01353 | 0
2.0347 | 0 | 1 | 0.01353 | 0
2.9421 | 0 | 1 | 0.01353 | 0
3.5766 | 0 | 1 | 0.01353 | 0
4.221 | 0 | 1 | 0.01353 | 0
4.7283 | 0 | 1 | 0.01353 | 0
5.372 | 0 | 1 | 0.01353 | 0
6.1688 | 0 | 1 | 0.01353 | 0
6.9957 | 0 | 1 | 0.01353 | 0
7.6326 | 0.003122 | 1.0299 | 0.013034 | 0.030071
8.1391 | 0.003122 | 1.0299 | 0.013034 | 0.030071
8.9202 | 0.003122 | 1.0299 | 0.013034 | 0.030071
9.5791 | 0.003122 | 1.0299 | 0.013034 | 0.030071
10.2103 | 0.003122 | 1.0299 | 0.013034 | 0.030071
10.8645 | 0.003122 | 1.0299 | 0.013034 | 0.030071
11.5181 | 0.003122 | 1.0299 | 0.013034 | 0.030071
12.0306 | 0.003122 | 1.0299 | 0.013034 | 0.030071
12.8177 | 0.003122 | 1.0299 | 0.013034 | 0.030071
13.6525 | 0.003122 | 1.0299 | 0.013034 | 0.030071
14.3115 | 0.003122 | 1.0299 | 0.013034 | 0.030071
14.9701 | 0.003122 | 1.0299 | 0.013034 | 0.030071
15.7472 | 0.003122 | 1.0299 | 0.013034 | 0.030071
16.4018 | 0.003122 | 1.0299 | 0.013034 | 0.030071
17.2148 | 0.003122 | 1.0299 | 0.013034 | 0.030071
17.8509 | 0.003122 | 1.0299 | 0.013034 | 0.030071
18.3516 | 0.003122 | 1.0299 | 0.013034 | 0.030071
18.9882 | 0.004007 | 0.99841 | 0.013899 | 0.06158
19.4926 | 0.004007 | 0.99841 | 0.013899 | 0.06158
20.2718 | 0.004007 | 0.99841 | 0.013899 | 0.06158
21.8297 | 0.004007 | 0.99841 | 0.013899 | 0.06158
23.356 | 0.004007 | 0.99841 | 0.013899 | 0.06158
24.9851 | 0.004007 | 0.99841 | 0.013899 | 0.06158
25.4874 | 0.004007 | 0.99841 | 0.013899 | 0.06158
26.2594 | 0.004007 | 0.99841 | 0.013899 | 0.06158
26.9285 | 0.004007 | 0.99841 | 0.013899 | 0.06158
27.6048 | 0.004007 | 0.99841 | 0.013899 | 0.06158
28.2454 | 0.004007 | 0.99841 | 0.013899 | 0.06158
28.8908 | 0.004007 | 0.99841 | 0.013899 | 0.06158
29.5144 | 0.004007 | 0.99841 | 0.013899 | 0.06158
30.0508 | 0.035156 | 0.9957 | 0.01613 | 0.092846
30.6826 | 0.035156 | 0.9957 | 0.01613 | 0.092846
31.3161 | 0.035156 | 0.9957 | 0.01613 | 0.092846
31.9965 | 0.035156 | 0.9957 | 0.01613 | 0.092846
32.6005 | 0.035156 | 0.9957 | 0.01613 | 0.092846
33.4868 | 0.035156 | 0.9957 | 0.01613 | 0.092846
34.1189 | 0.035156 | 0.9957 | 0.01613 | 0.092846
35.4883 | 0.10375 | 1.0735 | 0.013921 | 0.19656
36.1496 | 0.10375 | 1.0735 | 0.013921 | 0.19656
37.2591 | 0.10375 | 1.0735 | 0.013921 | 0.19656
37.9171 | 0.10375 | 1.0735 | 0.013921 | 0.19656
38.5747 | 0.10375 | 1.0735 | 0.013921 | 0.19656
39.091 | 0.10375 | 1.0735 | 0.013921 | 0.19656
39.5995 | 0.10375 | 1.0735 | 0.013921 | 0.19656
40.2424 | 0.10375 | 1.0735 | 0.013921 | 0.19656
40.8829 | 0.10375 | 1.0735 | 0.013921 | 0.19656
41.6781 | 0.10375 | 1.0735 | 0.013921 | 0.19656
42.4886 | 0.10375 | 1.0735 | 0.013921 | 0.19656
43.2776 | 0.10375 | 1.0735 | 0.013921 | 0.19656
43.9239 | 0.10375 | 1.0735 | 0.013921 | 0.19656
44.4343 | 0.10375 | 1.0735 | 0.013921 | 0.19656
45.9627 | 0.10375 | 1.0735 | 0.013921 | 0.19656
46.8618 | 0.10375 | 1.0735 | 0.013921 | 0.19656
47.3789 | 0.10375 | 1.0735 | 0.013921 | 0.19656
48.8035 | 0.048451 | 1.0236 | 0.015519 | 0.27105
49.4522 | 0.048451 | 1.0236 | 0.015519 | 0.27105
50.4163 | 0.048451 | 1.0236 | 0.015519 | 0.27105
50.9184 | 0.048451 | 1.0236 | 0.015519 | 0.27105
52.2235 | 0.048451 | 1.0236 | 0.015519 | 0.27105
53.3766 | 0 | 0.83545 | 0.00903 | 0.46533
54.0532 | 0 | 0.83545 | 0.00903 | 0.46533
55.1236 | 0 | 0.83545 | 0.00903 | 0.46533
55.7755 | 0 | 0.83545 | 0.00903 | 0.46533
56.4361 | 0 | 0.83545 | 0.00903 | 0.46533
57.2627 | 0 | 0.83545 | 0.00903 | 0.46533
57.9436 | 0 | 0.83545 | 0.00903 | 0.46533
58.4593 | 0 | 0.83545 | 0.00903 | 0.46533
58.9683 | 0 | 0.83545 | 0.00903 | 0.46533
59.6114 | 0 | 0.83545 | 0.00903 | 0.46533
60.2694 | 0 | 0.83545 | 0.00903 | 0.46533
61.0766 | 0 | 0.83545 | 0.00903 | 0.46533
61.7338 | 0 | 0.83545 | 0.00903 | 0.46533
62.2361 | 0.066375 | 0.83023 | 0.017132 | 0.53191
62.8725 | 0.066375 | 0.83023 | 0.017132 | 0.53191
63.685 | 0.066375 | 0.83023 | 0.017132 | 0.53191
64.1869 | 0.066375 | 0.83023 | 0.017132 | 0.53191
64.8396 | 0.066375 | 0.83023 | 0.017132 | 0.53191
65.3857 | 0.066375 | 0.83023 | 0.017132 | 0.53191
66.2144 | 0.066375 | 0.83023 | 0.017132 | 0.53191
66.874 | 0.066375 | 0.83023 | 0.017132 | 0.53191
67.5099 | 0.066375 | 0.83023 | 0.017132 | 0.53191
68.1489 | 0.066375 | 0.83023 | 0.017132 | 0.53191
68.8125 | 0.065445 | 0.86532 | 0.016712 | 0.56701
69.604 | 0.065445 | 0.86532 | 0.016712 | 0.56701
70.405 | 0.065445 | 0.86532 | 0.016712 | 0.56701
71.1897 | 0.065445 | 0.86532 | 0.016712 | 0.56701
71.9952 | 0.065445 | 0.86532 | 0.016712 | 0.56701
72.9635 | 0.065445 | 0.86532 | 0.016712 | 0.56701
73.604 | 0.065445 | 0.86532 | 0.016712 | 0.56701
74.7409 | 0.065445 | 0.86532 | 0.016712 | 0.56701
75.8701 | 0.065445 | 0.86532 | 0.016712 | 0.56701
76.6682 | 0.065445 | 0.86532 | 0.016712 | 0.56701
77.3292 | 0.065445 | 0.86532 | 0.016712 | 0.56701
77.967 | 0.065445 | 0.86532 | 0.016712 | 0.56701
78.6129 | 0.065445 | 0.86532 | 0.016712 | 0.56701
79.2603 | 0.065445 | 0.86532 | 0.016712 | 0.56701
79.9047 | 0.065445 | 0.86532 | 0.016712 | 0.56701
80.7023 | 0.065445 | 0.86532 | 0.016712 | 0.56701
81.3604 | 0.065445 | 0.86532 | 0.016712 | 0.56701
82.0019 | 0.065445 | 0.86532 | 0.016712 | 0.56701
82.7986 | 0.065445 | 0.86532 | 0.016712 | 0.56701
83.4468 | 0.065445 | 0.86532 | 0.016712 | 0.56701
84.0833 | 0.065445 | 0.86532 | 0.016712 | 0.56701
84.7218 | 0.022944 | 0.81928 | 0.010873 | 0.62966
85.6869 | 0.022944 | 0.81928 | 0.010873 | 0.62966
86.6434 | 0.022944 | 0.81928 | 0.010873 | 0.62966
87.2714 | 0.022944 | 0.81928 | 0.010873 | 0.62966
87.9202 | 0.022944 | 0.81928 | 0.010873 | 0.62966
88.558 | 0.022944 | 0.81928 | 0.010873 | 0.62966
89.1979 | 0.022944 | 0.81928 | 0.010873 | 0.62966
89.8516 | 0.022944 | 0.81928 | 0.010873 | 0.62966
90.6636 | 0.022944 | 0.81928 | 0.010873 | 0.62966
91.4547 | 0.022944 | 0.81928 | 0.010873 | 0.62966
92.2716 | 0.022944 | 0.81928 | 0.010873 | 0.62966
92.9165 | 0.022944 | 0.81928 | 0.010873 | 0.62966
93.7243 | 0.022944 | 0.81928 | 0.010873 | 0.62966
94.5291 | 0.013885 | 0.85131 | 0.011016 | 0.66295
95.649 | 0.013885 | 0.85131 | 0.011016 | 0.66295
96.9435 | 0.013885 | 0.85131 | 0.011016 | 0.66295
97.5844 | 0.013885 | 0.85131 | 0.011016 | 0.66295
98.2412 | 0.013885 | 0.85131 | 0.011016 | 0.66295
98.8873 | 0.013885 | 0.85131 | 0.011016 | 0.66295
99.3903 | 0.033734 | 0.91372 | 0.014856 | 0.72843
100.2141 | 0.033734 | 0.91372 | 0.014856 | 0.72843
101.1571 | 0.033734 | 0.91372 | 0.014856 | 0.72843
101.9596 | 0.033734 | 0.91372 | 0.014856 | 0.72843
102.6149 | 0.033734 | 0.91372 | 0.014856 | 0.72843
103.4244 | 0.033734 | 0.91372 | 0.014856 | 0.72843
104.0741 | 0.033734 | 0.91372 | 0.014856 | 0.72843
104.6988 | 0.033734 | 0.91372 | 0.014856 | 0.72843
105.3369 | 0.033734 | 0.91372 | 0.014856 | 0.72843
105.9857 | 0.033734 | 0.91372 | 0.014856 | 0.72843
106.7774 | 0.033734 | 0.91372 | 0.014856 | 0.72843
107.4197 | 0.033734 | 0.91372 | 0.014856 | 0.72843
108.064 | 0.033734 | 0.91372 | 0.014856 | 0.72843
108.7209 | 0.11751 | 0.87076 | 0.013867 | 0.82258
109.8508 | 0.11751 | 0.87076 | 0.013867 | 0.82258
110.3541 | 0.11751 | 0.87076 | 0.013867 | 0.82258
110.9969 | 0.11751 | 0.87076 | 0.013867 | 0.82258
111.8203 | 0.11751 | 0.87076 | 0.013867 | 0.82258
112.6123 | 0.11751 | 0.87076 | 0.013867 | 0.82258
113.4221 | 0.17131 | 0.90405 | 0.015029 | 0.88585
114.0746 | 0.17131 | 0.90405 | 0.015029 | 0.88585
114.8771 | 0.17131 | 0.90405 | 0.015029 | 0.88585
115.5139 | 0.17131 | 0.90405 | 0.015029 | 0.88585
116.6503 | 0.17131 | 0.90405 | 0.015029 | 0.88585
117.4529 | 0.17131 | 0.90405 | 0.015029 | 0.88585
118.2638 | 0.17131 | 0.90405 | 0.015029 | 0.88585
118.9177 | 0.17131 | 0.90405 | 0.015029 | 0.88585
119.7272 | 0.17131 | 0.90405 | 0.015029 | 0.88585
120.3686 | 0.17131 | 0.90405 | 0.015029 | 0.88585
121.0092 | 0.17131 | 0.90405 | 0.015029 | 0.88585
121.8345 | 0.17131 | 0.90405 | 0.015029 | 0.88585
122.4698 | 0.17131 | 0.90405 | 0.015029 | 0.88585
122.9714 | 0.17131 | 0.90405 | 0.015029 | 0.88585
123.7747 | 0.17131 | 0.90405 | 0.015029 | 0.88585
124.4143 | 0.17131 | 0.90405 | 0.015029 | 0.88585
125.2151 | 0.10351 | 0.9088 | 0.01509 | 0.95381
126.0442 | 0.10351 | 0.9088 | 0.01509 | 0.95381
126.992 | 0.10351 | 0.9088 | 0.01509 | 0.95381
127.6607 | 0.10351 | 0.9088 | 0.01509 | 0.95381
128.2891 | 0.10351 | 0.9088 | 0.01509 | 0.95381
128.9309 | 0.10351 | 0.9088 | 0.01509 | 0.95381
129.5806 | 0.10351 | 0.9088 | 0.01509 | 0.95381
130.3972 | 0.10351 | 0.9088 | 0.01509 | 0.95381
131.2009 | 0.10351 | 0.9088 | 0.01509 | 0.95381
131.7052 | 0.10351 | 0.9088 | 0.01509 | 0.95381
132.4978 | 0.1024 | 0.87736 | 0.015491 | 0.98528
133.4807 | 0.1024 | 0.87736 | 0.015491 | 0.98528
134.1448 | 0.1024 | 0.87736 | 0.015491 | 0.98528
134.7811 | 0.1024 | 0.87736 | 0.015491 | 0.98528
135.4255 | 0.1024 | 0.87736 | 0.015491 | 0.98528
135.9285 | 0.1024 | 0.87736 | 0.015491 | 0.98528
136.5846 | 0.1024 | 0.87736 | 0.015491 | 0.98528
137.2496 | 0.1024 | 0.87736 | 0.015491 | 0.98528
137.884 | 0.1024 | 0.87736 | 0.015491 | 0.98528
138.5284 | 0.1024 | 0.87736 | 0.015491 | 0.98528
139.3441 | 0.1024 | 0.87736 | 0.015491 | 0.98528
139.9934 | 0.1024 | 0.87736 | 0.015491 | 0.98528
140.6699 | 0.048059 | 0.90892 | 0.014127 | 1.0481
141.4759 | 0.048059 | 0.90892 | 0.014127 | 1.0481
142.4318 | 0.048059 | 0.90892 | 0.014127 | 1.0481
143.552 | 0.048059 | 0.90892 | 0.014127 | 1.0481
144.2113 | 0.048059 | 0.90892 | 0.014127 | 1.0481
144.8534 | 0.048059 | 0.90892 | 0.014127 | 1.0481
145.5195 | 0.048059 | 0.90892 | 0.014127 | 1.0481
146.1874 | 0.048059 | 0.90892 | 0.014127 | 1.0481
146.9927 | 0.048059 | 0.90892 | 0.014127 | 1.0481
147.8038 | 0.048059 | 0.90892 | 0.014127 | 1.0481
148.5951 | 0.048059 | 0.90892 | 0.014127 | 1.0481
149.2445 | 0.048059 | 0.90892 | 0.014127 | 1.0481
149.888 | 0.048059 | 0.90892 | 0.014127 | 1.0481
150.5318 | 0.048059 | 0.90892 | 0.014127 | 1.0481
151.3636 | 0.048059 | 0.90892 | 0.014127 | 1.0481
152.1741 | 0.048059 | 0.90892 | 0.014127 | 1.0481
152.8095 | 0.11082 | 0.9109 | 0.015687 | 1.1109
153.9331 | 0.11082 | 0.9109 | 0.015687 | 1.1109
154.7259 | 0.11082 | 0.9109 | 0.015687 | 1.1109
155.3705 | 0.11082 | 0.9109 | 0.015687 | 1.1109
155.874 | 0.11082 | 0.9109 | 0.015687 | 1.1109
156.4934 | 0.11082 | 0.9109 | 0.015687 | 1.1109
157.4548 | 0.11082 | 0.9109 | 0.015687 | 1.1109
157.9571 | 0.11082 | 0.9109 | 0.015687 | 1.1109
158.7511 | 0.11082 | 0.9109 | 0.015687 | 1.1109
159.5559 | 0.11082 | 0.9109 | 0.015687 | 1.1109
160.2215 | 0.11082 | 0.9109 | 0.015687 | 1.1109
161.0186 | 0.11082 | 0.9109 | 0.015687 | 1.1109
161.815 | 0.11082 | 0.9109 | 0.015687 | 1.1109
162.3206 | 0.11082 | 0.9109 | 0.015687 | 1.1109
163.1248 | 0.11082 | 0.9109 | 0.015687 | 1.1109
163.7745 | 0.11082 | 0.9109 | 0.015687 | 1.1109
164.4403 | 0.047725 | 0.91488 | 0.015228 | 1.1741
165.2284 | 0.047725 | 0.91488 | 0.015228 | 1.1741
166.3521 | 0.047725 | 0.91488 | 0.015228 | 1.1741
166.9952 | 0.047725 | 0.91488 | 0.015228 | 1.1741
167.7849 | 0.047725 | 0.91488 | 0.015228 | 1.1741
169.0755 | 0.047725 | 0.91488 | 0.015228 | 1.1741
169.7159 | 0.047725 | 0.91488 | 0.015228 | 1.1741
170.5106 | 0.047725 | 0.91488 | 0.015228 | 1.1741
171.1679 | 0.047725 | 0.91488 | 0.015228 | 1.1741
171.7986 | 0.047725 | 0.91488 | 0.015228 | 1.1741
172.4425 | 0.047725 | 0.91488 | 0.015228 | 1.1741
173.087 | 0.047725 | 0.91488 | 0.015228 | 1.1741
173.7364 | 0.047725 | 0.91488 | 0.015228 | 1.1741
174.2386 | 0.047725 | 0.91488 | 0.015228 | 1.1741
174.7426 | 0.047725 | 0.91488 | 0.015228 | 1.1741
175.3856 | 0.047725 | 0.91488 | 0.015228 | 1.1741
176.0448 | 0.092072 | 0.99921 | 0.017184 | 1.2694
176.852 | 0.092072 | 0.99921 | 0.017184 | 1.2694
177.5105 | 0.092072 | 0.99921 | 0.017184 | 1.2694
178.1503 | 0.092072 | 0.99921 | 0.017184 | 1.2694
178.9567 | 0.092072 | 0.99921 | 0.017184 | 1.2694
179.4587 | 0.092072 | 0.99921 | 0.017184 | 1.2694
180.1023 | 0.092072 | 0.99921 | 0.017184 | 1.2694
180.8989 | 0.092072 | 0.99921 | 0.017184 | 1.2694
181.6994 | 0.092072 | 0.99921 | 0.017184 | 1.2694
182.3535 | 0.092072 | 0.99921 | 0.017184 | 1.2694
182.8609 | 0.092072 | 0.99921 | 0.017184 | 1.2694
183.4904 | 0.092072 | 0.99921 | 0.017184 | 1.2694
184.3017 | 0.092072 | 0.99921 | 0.017184 | 1.2694
184.9411 | 0.092072 | 0.99921 | 0.017184 | 1.2694
185.5747 | 0.092072 | 0.99921 | 0.017184 | 1.2694
186.2403 | 0.089967 | 0.96317 | 0.015142 | 1.3055
186.8697 | 0.089967 | 0.96317 | 0.015142 | 1.3055
187.9914 | 0.089967 | 0.96317 | 0.015142 | 1.3055
188.5028 | 0.089967 | 0.96317 | 0.015142 | 1.3055
189.1297 | 0.089967 | 0.96317 | 0.015142 | 1.3055
189.7774 | 0.089967 | 0.96317 | 0.015142 | 1.3055
190.4207 | 0.071591 | 0.93848 | 0.014557 | 1.3363
191.0562 | 0.071591 | 0.93848 | 0.014557 | 1.3363
191.7023 | 0.071591 | 0.93848 | 0.014557 | 1.3363
192.8314 | 0.071591 | 0.93848 | 0.014557 | 1.3363
193.467 | 0.071591 | 0.93848 | 0.014557 | 1.3363
194.1013 | 0.071591 | 0.93848 | 0.014557 | 1.3363
194.7427 | 0.071591 | 0.93848 | 0.014557 | 1.3363
195.394 | 0.072675 | 0.9067 | 0.014225 | 1.3681
196.3432 | 0.072675 | 0.9067 | 0.014225 | 1.3681
197.151 | 0.072675 | 0.9067 | 0.014225 | 1.3681
197.8011 | 0.072675 | 0.9067 | 0.014225 | 1.3681
198.4464 | 0.072675 | 0.9067 | 0.014225 | 1.3681
199.1014 | 0.072675 | 0.9067 | 0.014225 | 1.3681
199.7494 | 0.072675 | 0.9067 | 0.014225 | 1.3681
200.3785 | 0.14787 | 0.84781 | 0.012296 | 1.4636
201.3582 | 0.14787 | 0.84781 | 0.012296 | 1.4636
202.1449 | 0.14787 | 0.84781 | 0.012296 | 1.4636
202.7995 | 0.14787 | 0.84781 | 0.012296 | 1.4636
203.6244 | 0.14787 | 0.84781 | 0.012296 | 1.4636
204.4155 | 0.14787 | 0.84781 | 0.012296 | 1.4636
205.0814 | 0.14787 | 0.84781 | 0.012296 | 1.4636
205.8718 | 0.14787 | 0.84781 | 0.012296 | 1.4636
206.8449 | 0.13229 | 0.78806 | 0.01524 | 1.5253
207.9572 | 0.13229 | 0.78806 | 0.01524 | 1.5253
208.7759 | 0.13229 | 0.78806 | 0.01524 | 1.5253
209.7291 | 0.13229 | 0.78806 | 0.01524 | 1.5253
210.3729 | 0.13229 | 0.78806 | 0.01524 | 1.5253
210.8827 | 0.12661 | 0.75338 | 0.013412 | 1.5605
211.6688 | 0.12661 | 0.75338 | 0.013412 | 1.5605
212.32 | 0.12661 | 0.75338 | 0.013412 | 1.5605
213.129 | 0.12661 | 0.75338 | 0.013412 | 1.5605
213.7692 | 0.12661 | 0.75338 | 0.013412 | 1.5605
214.2696 | 0.073888 | 0.71034 | 0.015393 | 1.6286
214.911 | 0.073888 | 0.71034 | 0.015393 | 1.6286
215.559 | 0.073888 | 0.71034 | 0.015393 | 1.6286
216.1974 | 0.073888 | 0.71034 | 0.015393 | 1.6286

## SensoresLast
sensor_id | raw | norm | age_s
7 | 333 | 0.32551 | 0.88134

## Resumen
metric | value
bounds_xmin | 0
bounds_xmax | 1.9
bounds_ymin | 0
bounds_ymax | 1.2
algorithm | Caminata aleatoria
iterations | 120
best_humidity | 0.017184
best_x | 0.092072
best_y | 0.99921
final_humidity | 0.015393
distance_m_total | 1.6286
duration_s | 216.1978
robot_avg_speed_m_s | 0.0075327
num_modules | 5
sensors_avg_now | 0.32551
sensors_n_now | 1