## Config
config_json
{ "timestamp": "2026-07-16T19:45:33", "bounds": { "xmin": 0.0, "xmax": 1.9, "ymin": 0.0, "ymax": 1.2 }, "serial": { "port": "COM7", "baud": "115200", "eol": "LF", "send_enabled": true }, "modules": { "n": 5, "ids": [ 1, 3, 4, 5, 6 ], "horizontal_ids": [], "morphology": "Serpiente" }, "navigation": { "A": { "x": 0.0, "y": 1.0 }, "alignment": "+X", "step_m": 0.01, "x_first": true, "tol_m": 0.1, "deadband_deg": 5.0, "tick_axes_m": 0.1 }, "motion": { "freq_hz": 0.4, "rate_hz": 20.0, "move": { "Av": 210.0, "Ah": 10.0, "phiV_deg": 0.0, "phiH_deg": 90.0 }, "turn": { "Av": 180.0, "Ah": 210.0, "phiV_deg": 0.0, "phiH_deg": 90.0 }, "phase_shift": { "enable": false, "dir": "CW", "deg": 45.0 }, "pose_model": { "kv": 0.001, "kw": 0.01 } }, "humidity_map": { "nx": 60, "ny": 40, "seed": 1, "noise": 0.05, "peak_x": 1.2, "peak_y": 0.7, "sigma": 0.18 }, "sensors": { "raw_min": 0.0, "raw_max": 1023.0, "invert": false, "timeout_s": 5.0 }, "search": { "algorithm": "Algoritmo genético", "max_iters": 120, "stop_threshold": 0.995, "force_max_iterations": true, "params": { "hc_step": 0.2, "ga_pop": 18, "ga_elite": 4, "ga_mut_sigma": 0.12, "cg_k": 20, "cg_radius": 0.35, "bc_step": 0.08, "bc_maxrun": 10, "sa_T0": 1.0, "sa_alpha": 0.92, "sa_step": 0.18, "rw_step": 0.12 } }, "run_id": "R20260716_194533", "repetition": 1 }

## Iteraciones
timestamp | iter | algorithm | best_humidity | best_x | best_y | humidity_now | sensors_avg | sensors_n | distance_m | elapsed_s | delta_distance_m | delta_time_s | robot_speed_m_s
2026-07-16T19:45:55 | 0 | Algoritmo genético | 0.95894 | 0.1243 | 1 | 0.60362 | 0.60362 | 2 | 1.3944 | 22.2702 | 1.3944 | 22.2702 | 0.062614
2026-07-16T19:46:05 | 1 | Algoritmo genético | 0.95894 | 0.1243 | 1 | 0.95894 | 0.95894 | 1 | 1.4955 | 32.2194 | 0.10108 | 9.9492 | 0.01016
2026-07-16T19:46:06 | 2 | Algoritmo genético | 0.95894 | 0.1243 | 1 | 0.95797 | 0.95797 | 1 | 1.4955 | 32.6868 | 0 | 0.46743 | 0
2026-07-16T19:46:06 | 3 | Algoritmo genético | 0.95894 | 0.1243 | 1 | 0.95797 | 0.95797 | 1 | 1.4955 | 33.185 | 0 | 0.49816 | 0
2026-07-16T19:46:06 | 4 | Algoritmo genético | 0.95894 | 0.1243 | 1 | 0.95797 | 0.95797 | 1 | 1.4955 | 33.3513 | 0 | 0.16629 | 0
2026-07-16T19:46:07 | 5 | Algoritmo genético | 0.95894 | 0.1243 | 1 | 0.95699 | 0.95699 | 1 | 1.4955 | 33.5022 | 0 | 0.15092 | 0
2026-07-16T19:46:07 | 6 | Algoritmo genético | 0.95894 | 0.1243 | 1 | 0.95699 | 0.95699 | 1 | 1.4955 | 33.8087 | 0 | 0.30652 | 0
2026-07-16T19:46:07 | 7 | Algoritmo genético | 0.95894 | 0.1243 | 1 | 0.95699 | 0.95699 | 1 | 1.4955 | 34.1328 | 0 | 0.32414 | 0
2026-07-16T19:46:07 | 8 | Algoritmo genético | 0.95894 | 0.1243 | 1 | 0.95699 | 0.95699 | 1 | 1.4955 | 34.4566 | 0 | 0.32373 | 0
2026-07-16T19:46:08 | 9 | Algoritmo genético | 0.95894 | 0.1243 | 1 | 0.95699 | 0.95699 | 1 | 1.4955 | 34.7764 | 0 | 0.31981 | 0
2026-07-16T19:46:08 | 10 | Algoritmo genético | 0.95894 | 0.1243 | 1 | 0.95699 | 0.95699 | 1 | 1.4955 | 35.1013 | 0 | 0.32496 | 0
2026-07-16T19:46:08 | 11 | Algoritmo genético | 0.95894 | 0.1243 | 1 | 0.95699 | 0.95699 | 1 | 1.4955 | 35.4444 | 0 | 0.34304 | 0
2026-07-16T19:46:09 | 12 | Algoritmo genético | 0.95894 | 0.1243 | 1 | 0.95699 | 0.95699 | 1 | 1.4955 | 35.758 | 0 | 0.3136 | 0
2026-07-16T19:46:09 | 13 | Algoritmo genético | 0.95894 | 0.1243 | 1 | 0.95894 | 0.95894 | 1 | 1.4955 | 36.0749 | 0 | 0.31691 | 0
2026-07-16T19:46:09 | 14 | Algoritmo genético | 0.95894 | 0.1243 | 1 | 0.95894 | 0.95894 | 1 | 1.4955 | 36.384 | 0 | 0.30912 | 0
2026-07-16T19:46:10 | 15 | Algoritmo genético | 0.95894 | 0.1243 | 1 | 0.95894 | 0.95894 | 1 | 1.4955 | 36.561 | 0 | 0.177 | 0
2026-07-16T19:46:10 | 16 | Algoritmo genético | 0.95894 | 0.1243 | 1 | 0.95894 | 0.95894 | 1 | 1.4955 | 36.8673 | 0 | 0.30629 | 0
2026-07-16T19:46:10 | 17 | Algoritmo genético | 0.95894 | 0.1243 | 1 | 0.95797 | 0.95797 | 1 | 1.4955 | 37.1907 | 0 | 0.32343 | 0
2026-07-16T19:46:11 | 18 | Algoritmo genético | 0.95894 | 0.1243 | 1 | 0.95797 | 0.95797 | 1 | 1.4955 | 37.5086 | 0 | 0.31783 | 0
2026-07-16T19:46:11 | 19 | Algoritmo genético | 0.95894 | 0.1243 | 1 | 0.95797 | 0.95797 | 1 | 1.4955 | 37.6841 | 0 | 0.17549 | 0
2026-07-16T19:46:11 | 20 | Algoritmo genético | 0.95894 | 0.1243 | 1 | 0.95797 | 0.95797 | 1 | 1.4955 | 37.9872 | 0 | 0.30314 | 0
2026-07-16T19:46:11 | 21 | Algoritmo genético | 0.95894 | 0.1243 | 1 | 0.95699 | 0.95699 | 1 | 1.4955 | 38.3051 | 0 | 0.31794 | 0
2026-07-16T19:46:12 | 22 | Algoritmo genético | 0.95894 | 0.1243 | 1 | 0.95699 | 0.95699 | 1 | 1.4955 | 38.4923 | 0 | 0.18712 | 0
2026-07-16T19:46:12 | 23 | Algoritmo genético | 0.95894 | 0.1243 | 1 | 0.95699 | 0.95699 | 1 | 1.4955 | 38.9585 | 0 | 0.46625 | 0
2026-07-16T19:46:12 | 24 | Algoritmo genético | 0.95894 | 0.1243 | 1 | 0.95699 | 0.95699 | 1 | 1.4955 | 39.2682 | 0 | 0.30965 | 0
2026-07-16T19:46:12 | 25 | Algoritmo genético | 0.95894 | 0.1243 | 1 | 0.95699 | 0.95699 | 1 | 1.4955 | 39.4504 | 0 | 0.18217 | 0
2026-07-16T19:46:13 | 26 | Algoritmo genético | 0.95894 | 0.1243 | 1 | 0.95797 | 0.95797 | 1 | 1.4955 | 39.7518 | 0 | 0.30141 | 0
2026-07-16T19:46:13 | 27 | Algoritmo genético | 0.95894 | 0.1243 | 1 | 0.95797 | 0.95797 | 1 | 1.4955 | 40.0717 | 0 | 0.31991 | 0
2026-07-16T19:46:13 | 28 | Algoritmo genético | 0.95894 | 0.1243 | 1 | 0.95797 | 0.95797 | 1 | 1.4955 | 40.4137 | 0 | 0.34201 | 0
2026-07-16T19:46:14 | 29 | Algoritmo genético | 0.95894 | 0.1243 | 1 | 0.95797 | 0.95797 | 1 | 1.4955 | 40.8743 | 0 | 0.46064 | 0
2026-07-16T19:46:14 | 30 | Algoritmo genético | 0.95894 | 0.1243 | 1 | 0.95797 | 0.95797 | 1 | 1.4955 | 41.0559 | 0 | 0.18162 | 0
2026-07-16T19:46:14 | 31 | Algoritmo genético | 0.95894 | 0.1243 | 1 | 0.95797 | 0.95797 | 1 | 1.4955 | 41.367 | 0 | 0.31101 | 0
2026-07-16T19:46:15 | 32 | Algoritmo genético | 0.95894 | 0.1243 | 1 | 0.95797 | 0.95797 | 1 | 1.4955 | 41.687 | 0 | 0.32001 | 0
2026-07-16T19:46:15 | 33 | Algoritmo genético | 0.95894 | 0.1243 | 1 | 0.95699 | 0.95699 | 1 | 1.4955 | 42.0116 | 0 | 0.32464 | 0
2026-07-16T19:46:15 | 34 | Algoritmo genético | 0.95894 | 0.1243 | 1 | 0.95699 | 0.95699 | 1 | 1.4955 | 42.3296 | 0 | 0.31797 | 0
2026-07-16T19:46:16 | 35 | Algoritmo genético | 0.95894 | 0.1243 | 1 | 0.95699 | 0.95699 | 1 | 1.4955 | 42.6407 | 0 | 0.31116 | 0
2026-07-16T19:46:16 | 36 | Algoritmo genético | 0.95894 | 0.1243 | 1 | 0.95699 | 0.95699 | 1 | 1.4955 | 42.8225 | 0 | 0.18176 | 0
2026-07-16T19:46:16 | 37 | Algoritmo genético | 0.95894 | 0.1243 | 1 | 0.95699 | 0.95699 | 1 | 1.4955 | 43.1398 | 0 | 0.31733 | 0
2026-07-16T19:46:17 | 38 | Algoritmo genético | 0.95894 | 0.1243 | 1 | 0.95699 | 0.95699 | 1 | 1.4955 | 43.4826 | 0 | 0.34277 | 0
2026-07-16T19:46:17 | 39 | Algoritmo genético | 0.95894 | 0.1243 | 1 | 0.95699 | 0.95699 | 1 | 1.4955 | 43.7878 | 0 | 0.30518 | 0
2026-07-16T19:46:17 | 40 | Algoritmo genético | 0.95894 | 0.1243 | 1 | 0.95699 | 0.95699 | 1 | 1.4955 | 44.0963 | 0 | 0.30848 | 0
2026-07-16T19:46:17 | 41 | Algoritmo genético | 0.95894 | 0.1243 | 1 | 0.95699 | 0.95699 | 1 | 1.4955 | 44.4179 | 0 | 0.32159 | 0
2026-07-16T19:46:18 | 42 | Algoritmo genético | 0.95894 | 0.1243 | 1 | 0.95699 | 0.95699 | 1 | 1.4955 | 44.7306 | 0 | 0.3127 | 0
2026-07-16T19:46:18 | 43 | Algoritmo genético | 0.95894 | 0.1243 | 1 | 0.95699 | 0.95699 | 1 | 1.4955 | 45.0401 | 0 | 0.30958 | 0
2026-07-16T19:46:18 | 44 | Algoritmo genético | 0.95894 | 0.1243 | 1 | 0.95699 | 0.95699 | 1 | 1.4955 | 45.2204 | 0 | 0.18028 | 0
2026-07-16T19:46:19 | 45 | Algoritmo genético | 0.95894 | 0.1243 | 1 | 0.95699 | 0.95699 | 1 | 1.4955 | 45.5238 | 0 | 0.30339 | 0
2026-07-16T19:46:19 | 46 | Algoritmo genético | 0.95894 | 0.1243 | 1 | 0.95699 | 0.95699 | 1 | 1.4955 | 45.8458 | 0 | 0.32202 | 0
2026-07-16T19:46:19 | 47 | Algoritmo genético | 0.95894 | 0.1243 | 1 | 0.95699 | 0.95699 | 1 | 1.4955 | 46.1804 | 0 | 0.33457 | 0
2026-07-16T19:46:20 | 48 | Algoritmo genético | 0.95894 | 0.1243 | 1 | 0.95699 | 0.95699 | 1 | 1.4955 | 46.6408 | 0 | 0.46036 | 0
2026-07-16T19:46:20 | 49 | Algoritmo genético | 0.95894 | 0.1243 | 1 | 0.95797 | 0.95797 | 1 | 1.4955 | 46.8248 | 0 | 0.18404 | 0
2026-07-16T19:46:21 | 50 | Algoritmo genético | 0.95894 | 0.1243 | 1 | 0.95797 | 0.95797 | 1 | 1.4955 | 47.8854 | 0 | 1.0606 | 0
2026-07-16T19:46:21 | 51 | Algoritmo genético | 0.95894 | 0.1243 | 1 | 0.95797 | 0.95797 | 1 | 1.4955 | 48.3566 | 0 | 0.47116 | 0
2026-07-16T19:46:22 | 52 | Algoritmo genético | 0.95894 | 0.1243 | 1 | 0.95797 | 0.95797 | 1 | 1.4955 | 48.6879 | 0 | 0.33137 | 0
2026-07-16T19:46:22 | 53 | Algoritmo genético | 0.95894 | 0.1243 | 1 | 0.95797 | 0.95797 | 1 | 1.4955 | 49.0879 | 0 | 0.4 | 0
2026-07-16T19:46:22 | 54 | Algoritmo genético | 0.95894 | 0.1243 | 1 | 0.95699 | 0.95699 | 1 | 1.4955 | 49.4082 | 0 | 0.3203 | 0
2026-07-16T19:46:23 | 55 | Algoritmo genético | 0.95894 | 0.1243 | 1 | 0.95699 | 0.95699 | 1 | 1.4955 | 49.8645 | 0 | 0.45623 | 0
2026-07-16T19:46:23 | 56 | Algoritmo genético | 0.95894 | 0.1243 | 1 | 0.95699 | 0.95699 | 1 | 1.4955 | 50.1983 | 0 | 0.33386 | 0
2026-07-16T19:46:24 | 57 | Algoritmo genético | 0.95894 | 0.1243 | 1 | 0.95797 | 0.95797 | 1 | 1.4955 | 50.5274 | 0 | 0.32909 | 0
2026-07-16T19:46:24 | 58 | Algoritmo genético | 0.95894 | 0.1243 | 1 | 0.95797 | 0.95797 | 1 | 1.4955 | 50.8313 | 0 | 0.30392 | 0
2026-07-16T19:46:24 | 59 | Algoritmo genético | 0.95894 | 0.1243 | 1 | 0.95797 | 0.95797 | 1 | 1.4955 | 51.1451 | 0 | 0.3138 | 0
2026-07-16T19:46:24 | 60 | Algoritmo genético | 0.95894 | 0.1243 | 1 | 0.95797 | 0.95797 | 1 | 1.4955 | 51.3314 | 0 | 0.18625 | 0
2026-07-16T19:46:25 | 61 | Algoritmo genético | 0.95894 | 0.1243 | 1 | 0.95699 | 0.95699 | 1 | 1.4955 | 51.648 | 0 | 0.31663 | 0
2026-07-16T19:46:25 | 62 | Algoritmo genético | 0.95894 | 0.1243 | 1 | 0.95699 | 0.95699 | 1 | 1.4955 | 51.9619 | 0 | 0.31382 | 0
2026-07-16T19:46:25 | 63 | Algoritmo genético | 0.95894 | 0.1243 | 1 | 0.95699 | 0.95699 | 1 | 1.4955 | 52.2782 | 0 | 0.31631 | 0
2026-07-16T19:46:26 | 64 | Algoritmo genético | 0.95894 | 0.1243 | 1 | 0.95699 | 0.95699 | 1 | 1.4955 | 52.6219 | 0 | 0.34379 | 0
2026-07-16T19:46:26 | 65 | Algoritmo genético | 0.95894 | 0.1243 | 1 | 0.95699 | 0.95699 | 1 | 1.4955 | 53.0979 | 0 | 0.47595 | 0
2026-07-16T19:46:26 | 66 | Algoritmo genético | 0.95894 | 0.1243 | 1 | 0.95699 | 0.95699 | 1 | 1.4955 | 53.4289 | 0 | 0.33098 | 0
2026-07-16T19:46:27 | 67 | Algoritmo genético | 0.95894 | 0.1243 | 1 | 0.95699 | 0.95699 | 1 | 1.4955 | 53.7554 | 0 | 0.32657 | 0
2026-07-16T19:46:27 | 68 | Algoritmo genético | 0.95894 | 0.1243 | 1 | 0.95797 | 0.95797 | 1 | 1.4955 | 54.0781 | 0 | 0.32262 | 0
2026-07-16T19:46:28 | 69 | Algoritmo genético | 0.95894 | 0.1243 | 1 | 0.95797 | 0.95797 | 1 | 1.4955 | 54.5532 | 0 | 0.47513 | 0
2026-07-16T19:46:28 | 70 | Algoritmo genético | 0.95894 | 0.1243 | 1 | 0.95797 | 0.95797 | 1 | 1.4955 | 54.868 | 0 | 0.31484 | 0
2026-07-16T19:46:28 | 71 | Algoritmo genético | 0.95894 | 0.1243 | 1 | 0.95797 | 0.95797 | 1 | 1.4955 | 55.1898 | 0 | 0.32178 | 0
2026-07-16T19:46:29 | 72 | Algoritmo genético | 0.95894 | 0.1243 | 1 | 0.95797 | 0.95797 | 1 | 1.4955 | 55.5145 | 0 | 0.32468 | 0
2026-07-16T19:46:29 | 73 | Algoritmo genético | 0.95894 | 0.1243 | 1 | 0.95797 | 0.95797 | 1 | 1.4955 | 55.8229 | 0 | 0.30845 | 0
2026-07-16T19:46:29 | 74 | Algoritmo genético | 0.95894 | 0.1243 | 1 | 0.95797 | 0.95797 | 1 | 1.4955 | 56.0046 | 0 | 0.18162 | 0
2026-07-16T19:46:30 | 75 | Algoritmo genético | 0.95894 | 0.1243 | 1 | 0.95894 | 0.95894 | 1 | 1.4955 | 56.9712 | 0 | 0.9666 | 0
2026-07-16T19:46:30 | 76 | Algoritmo genético | 0.95894 | 0.1243 | 1 | 0.95894 | 0.95894 | 1 | 1.4955 | 57.4553 | 0 | 0.48414 | 0
2026-07-16T19:46:31 | 77 | Algoritmo genético | 0.95894 | 0.1243 | 1 | 0.95894 | 0.95894 | 1 | 1.4955 | 57.788 | 0 | 0.33267 | 0
2026-07-16T19:46:32 | 78 | Algoritmo genético | 0.95894 | 0.1243 | 1 | 0.95894 | 0.95894 | 1 | 1.4955 | 58.5822 | 0 | 0.79423 | 0
2026-07-16T19:46:32 | 79 | Algoritmo genético | 0.95894 | 0.1243 | 1 | 0.95797 | 0.95797 | 1 | 1.4955 | 59.2737 | 0 | 0.69149 | 0
2026-07-16T19:46:33 | 80 | Algoritmo genético | 0.95894 | 0.1243 | 1 | 0.95797 | 0.95797 | 1 | 1.4955 | 59.6076 | 0 | 0.33395 | 0
2026-07-16T19:46:33 | 81 | Algoritmo genético | 0.95894 | 0.1243 | 1 | 0.95797 | 0.95797 | 1 | 1.4955 | 59.922 | 0 | 0.31434 | 0
2026-07-16T19:46:33 | 82 | Algoritmo genético | 0.95894 | 0.1243 | 1 | 0.95797 | 0.95797 | 1 | 1.4955 | 60.4 | 0 | 0.47804 | 0
2026-07-16T19:46:34 | 83 | Algoritmo genético | 0.95894 | 0.1243 | 1 | 0.95797 | 0.95797 | 1 | 1.4955 | 60.7387 | 0 | 0.3387 | 0
2026-07-16T19:46:34 | 84 | Algoritmo genético | 0.95894 | 0.1243 | 1 | 0.95797 | 0.95797 | 1 | 1.4955 | 61.0616 | 0 | 0.32288 | 0
2026-07-16T19:46:34 | 85 | Algoritmo genético | 0.95894 | 0.1243 | 1 | 0.95797 | 0.95797 | 1 | 1.4955 | 61.389 | 0 | 0.32742 | 0
2026-07-16T19:46:35 | 86 | Algoritmo genético | 0.95894 | 0.1243 | 1 | 0.95797 | 0.95797 | 1 | 1.4955 | 61.8638 | 0 | 0.47473 | 0
2026-07-16T19:46:35 | 87 | Algoritmo genético | 0.95894 | 0.1243 | 1 | 0.95797 | 0.95797 | 1 | 1.4955 | 62.1899 | 0 | 0.32614 | 0
2026-07-16T19:46:36 | 88 | Algoritmo genético | 0.95894 | 0.1243 | 1 | 0.95699 | 0.95699 | 1 | 1.4955 | 62.5249 | 0 | 0.33502 | 0
2026-07-16T19:46:37 | 89 | Algoritmo genético | 0.95894 | 0.1243 | 1 | 0.95699 | 0.95699 | 1 | 1.4955 | 63.4955 | 0 | 0.97054 | 0
2026-07-16T19:46:37 | 90 | Algoritmo genético | 0.95894 | 0.1243 | 1 | 0.95797 | 0.95797 | 1 | 1.4955 | 64.203 | 0 | 0.70751 | 0
2026-07-16T19:46:38 | 91 | Algoritmo genético | 0.95894 | 0.1243 | 1 | 0.95797 | 0.95797 | 1 | 1.4955 | 65.1716 | 0 | 0.96865 | 0
2026-07-16T19:46:39 | 92 | Algoritmo genético | 0.95894 | 0.1243 | 1 | 0.95797 | 0.95797 | 1 | 1.4955 | 65.9993 | 0 | 0.8277 | 0
2026-07-16T19:46:40 | 93 | Algoritmo genético | 0.95894 | 0.1243 | 1 | 0.95797 | 0.95797 | 1 | 1.4955 | 66.6514 | 0 | 0.65207 | 0
2026-07-16T19:46:41 | 94 | Algoritmo genético | 0.95894 | 0.1243 | 1 | 0.95797 | 0.95797 | 1 | 1.4955 | 68.2014 | 0 | 1.55 | 0
2026-07-16T19:46:42 | 95 | Algoritmo genético | 0.95894 | 0.1243 | 1 | 0.95797 | 0.95797 | 1 | 1.4955 | 69.3307 | 0 | 1.1293 | 0
2026-07-16T19:46:43 | 96 | Algoritmo genético | 0.95894 | 0.1243 | 1 | 0.95797 | 0.95797 | 1 | 1.4955 | 70.4659 | 0 | 1.1352 | 0
2026-07-16T19:46:45 | 97 | Algoritmo genético | 0.95894 | 0.1243 | 1 | 0.95797 | 0.95797 | 1 | 1.4955 | 72.1628 | 0 | 1.6969 | 0
2026-07-16T19:46:48 | 98 | Algoritmo genético | 0.95894 | 0.1243 | 1 | 0.95797 | 0.95797 | 1 | 1.4955 | 75.4438 | 0 | 3.281 | 0
2026-07-16T19:47:00 | 99 | Algoritmo genético | 0.95894 | 0.1243 | 1 | 0.95797 | 0.95797 | 1 | 1.4955 | 86.4357 | 0 | 10.9919 | 0
2026-07-16T19:47:05 | 100 | Algoritmo genético | 0.95894 | 0.1243 | 1 | 0.95797 | 0.95797 | 1 | 1.4955 | 92.208 | 0 | 5.7723 | 0
2026-07-16T19:47:19 | 101 | Algoritmo genético | 0.95894 | 0.1243 | 1 | 0.95797 | 0.95797 | 1 | 1.4955 | 105.4686 | 0 | 13.2606 | 0
2026-07-16T19:47:28 | 102 | Algoritmo genético | 0.95894 | 0.1243 | 1 | 0.95797 | 0.95797 | 1 | 1.4955 | 114.3561 | 0 | 8.8875 | 0
2026-07-16T19:47:35 | 103 | Algoritmo genético | 0.95894 | 0.1243 | 1 | 0.95797 | 0.95797 | 1 | 1.4955 | 122.1378 | 0 | 7.7817 | 0
2026-07-16T19:47:45 | 104 | Algoritmo genético | 0.95894 | 0.1243 | 1 | 0.95797 | 0.95797 | 1 | 1.4955 | 131.3542 | 0 | 9.2164 | 0
2026-07-16T19:47:51 | 105 | Algoritmo genético | 0.95894 | 0.1243 | 1 | 0.95894 | 0.95894 | 1 | 1.4955 | 138.2486 | 0 | 6.8944 | 0
2026-07-16T19:47:58 | 106 | Algoritmo genético | 0.95894 | 0.1243 | 1 | 0.95797 | 0.95797 | 1 | 1.4955 | 145.3056 | 0 | 7.0571 | 0
2026-07-16T19:47:59 | 107 | Algoritmo genético | 0.95894 | 0.1243 | 1 | 0.95699 | 0.95699 | 1 | 1.4955 | 145.9445 | 0 | 0.63883 | 0
2026-07-16T19:47:59 | 108 | Algoritmo genético | 0.95894 | 0.1243 | 1 | 0.95699 | 0.95699 | 1 | 1.4955 | 146.4336 | 0 | 0.48916 | 0
2026-07-16T19:48:00 | 109 | Algoritmo genético | 0.95894 | 0.1243 | 1 | 0.95797 | 0.95797 | 1 | 1.4955 | 146.9182 | 0 | 0.48458 | 0
2026-07-16T19:48:01 | 110 | Algoritmo genético | 0.95894 | 0.1243 | 1 | 0.95797 | 0.95797 | 1 | 1.4955 | 147.5427 | 0 | 0.62448 | 0
2026-07-16T19:48:01 | 111 | Algoritmo genético | 0.95894 | 0.1243 | 1 | 0.95894 | 0.95894 | 1 | 1.4955 | 148.0261 | 0 | 0.48343 | 0
2026-07-16T19:48:02 | 112 | Algoritmo genético | 0.95894 | 0.1243 | 1 | 0.95894 | 0.95894 | 1 | 1.4955 | 148.5168 | 0 | 0.49068 | 0
2026-07-16T19:48:02 | 113 | Algoritmo genético | 0.95894 | 0.1243 | 1 | 0.95894 | 0.95894 | 1 | 1.4955 | 148.9997 | 0 | 0.48295 | 0
2026-07-16T19:48:02 | 114 | Algoritmo genético | 0.95894 | 0.1243 | 1 | 0.95797 | 0.95797 | 1 | 1.4955 | 149.34 | 0 | 0.34024 | 0
2026-07-16T19:48:03 | 115 | Algoritmo genético | 0.95894 | 0.1243 | 1 | 0.95797 | 0.95797 | 1 | 1.4955 | 150.1272 | 0 | 0.78722 | 0
2026-07-16T19:48:04 | 116 | Algoritmo genético | 0.95894 | 0.1243 | 1 | 0.95797 | 0.95797 | 1 | 1.4955 | 150.6084 | 0 | 0.4812 | 0
2026-07-16T19:48:04 | 117 | Algoritmo genético | 0.95894 | 0.1243 | 1 | 0.95797 | 0.95797 | 1 | 1.4955 | 151.0933 | 0 | 0.48488 | 0
2026-07-16T19:48:05 | 118 | Algoritmo genético | 0.95894 | 0.1243 | 1 | 0.95797 | 0.95797 | 1 | 1.4955 | 151.581 | 0 | 0.48767 | 0
2026-07-16T19:48:05 | 119 | Algoritmo genético | 0.95894 | 0.1243 | 1 | 0.95797 | 0.95797 | 1 | 1.4955 | 152.0658 | 0 | 0.48488 | 0

## SpeedSeries
t | distance_m | id_1_avg_ticks_per_s | id_3_avg_ticks_per_s | id_4_avg_ticks_per_s | id_5_avg_ticks_per_s | id_6_avg_ticks_per_s
0.16788 | 0 | 0 | 0 | 0 | 0 | 0
1.2924 | 0.097456 | 578.0251 | 565.0358 | 115.2803 | 103.9146 | 147.7536
1.9944 | 0.12543 | 579.2944 | 715.7263 | 112.6105 | 141.8459 | 146.1771
2.5377 | 0.18583 | 813.2639 | 788.5218 | 175.3466 | 162.4376 | 194.71
3.5068 | 0.25029 | 673.7972 | 806.9814 | 161.1099 | 156.8136 | 181.8751
4.0077 | 0.28044 | 847.9044 | 861.4537 | 191.1172 | 188.2647 | 192.5435
4.6759 | 0.31515 | 700.9125 | 797.4265 | 161.9113 | 162.9661 | 176.1511
5.3183 | 0.38139 | 735.3848 | 736.2855 | 163.0186 | 163.4689 | 162.5682
5.957 | 0.44637 | 692.8279 | 755.383 | 158.5518 | 157.3715 | 167.2072
6.7756 | 0.53586 | 785.6055 | 793.0697 | 168.3174 | 176.9012 | 175.0352
7.4342 | 0.60051 | 757.0691 | 772.7234 | 171.5313 | 167.8675 | 178.1927
8.2386 | 0.66446 | 755.4132 | 796.3439 | 166.7326 | 174.8586 | 174.8586
9.0508 | 0.72686 | 785.808 | 781.1305 | 172.5146 | 173.6151 | 171.6891
9.6848 | 0.78965 | 755.259 | 791.7303 | 168.173 | 169.9459 | 173.9983
10.6623 | 0.85414 | 782.2511 | 806.1331 | 167.8761 | 177.2416 | 175.1343
11.4686 | 0.91849 | 796.9249 | 787.1267 | 173.1025 | 174.8445 | 174.8445
12.1032 | 0.95134 | 750.6792 | 775.8472 | 163.8891 | 169.0416 | 170.4288
13.0622 | 1.036 | 799.598 | 800.3702 | 169.6877 | 178.954 | 177.9887
13.7081 | 1.036 | 738.2406 | 737.3824 | 160.3154 | 162.3752 | 167.5245
14.3576 | 1.036 | 694.9168 | 698.0053 | 148.0945 | 155.0437 | 155.3525
15.1677 | 1.036 | 654.1631 | 641.8101 | 141.6484 | 142.8837 | 146.3151
16.0065 | 1.0987 | 646.6703 | 655.7119 | 140.6033 | 142.5689 | 148.8587
16.6703 | 1.0987 | 626.3228 | 619.6919 | 133.9451 | 137.5619 | 139.9732
17.3748 | 1.0987 | 593.3415 | 595.1193 | 129.1129 | 128.5573 | 135.7796
18.0061 | 1.0987 | 581.1583 | 575.136 | 123.9777 | 126.3659 | 128.8579
18.5141 | 1.1308 | 572.9105 | 574.1172 | 124.5982 | 123.2909 | 129.9281
19.3304 | 1.1964 | 572.4838 | 567.7905 | 123.7492 | 123.7492 | 128.3467
19.9979 | 1.1964 | 554.1048 | 548.4332 | 121.804 | 118.4731 | 126.0352
20.8026 | 1.2629 | 566.6335 | 569.4738 | 124.173 | 122.6641 | 128.6109
21.4227 | 1.2629 | 558.1236 | 546.6818 | 122.6627 | 118.7927 | 125.3549
22.0847 | 1.3277 | 553.2778 | 556.8769 | 121.6328 | 119.9968 | 126.4588
22.748 | 1.3944 | 576.4962 | 560.6346 | 126.2389 | 123.7043 | 128.6917
23.5469 | 1.3944 | 553.5112 | 548.0621 | 121.8001 | 119.0372 | 125.791
24.3776 | 1.3944 | 539.6695 | 532.0939 | 117.4575 | 116.8081 | 121.2092
25.01 | 1.3944 | 528.8105 | 516.6666 | 116.1948 | 113.3658 | 119.3688
25.6573 | 1.3944 | 517.7672 | 510.3696 | 112.8137 | 112.2192 | 116.3143
26.4949 | 1.3944 | 508.3373 | 495.0687 | 111.0932 | 109.0278 | 113.1586
27.1156 | 1.3944 | 495.3509 | 491.6758 | 108.7458 | 107.4204 | 111.8787
27.9348 | 1.3944 | 489.7347 | 479.1133 | 106.6163 | 105.6977 | 108.8555
28.7472 | 1.3944 | 477.6244 | 468.7927 | 105.2672 | 102.9633 | 107.626
29.2521 | 1.3944 | 473.932 | 465.3917 | 103.2306 | 102.6968 | 105.6325
29.9334 | 1.4291 | 473.8999 | 466.351 | 104.3209 | 103.0103 | 106.7847
30.539 | 1.4291 | 469.7916 | 461.9668 | 102.1286 | 102.5859 | 104.5675
31.0503 | 1.4291 | 462.2937 | 458.1338 | 101.5709 | 100.5804 | 104.2451
31.5544 | 1.4291 | 461.2776 | 451.4211 | 100.7399 | 100.1118 | 102.2377

## SpeedAvgFinal
id | avg_ticks_per_s
1 | 458.0382
3 | 451.7136
4 | 99.2448
5 | 100.1007
6 | 101.7176

## RobotSeries
t | distance_m | v_m_s
0.48935 | 0.001125 | 0.2
1.5225 | 0.1243 | 0.2
2.0728 | 0.18583 | 0.2
2.6787 | 0.18704 | 0.2
3.7113 | 0.28044 | 0.2
4.5174 | 0.31515 | 0.2
5.1614 | 0.38139 | 0.2
5.8004 | 0.44637 | 0.2
6.4549 | 0.53586 | 0.2
7.0956 | 0.60051 | 0.2
7.9104 | 0.66446 | 0.2
8.7146 | 0.72686 | 0.2
9.3626 | 0.78965 | 0.2
10.0109 | 0.79191 | 0.2
10.8181 | 0.85533 | 0.2
11.4744 | 0.91966 | 0.2
12.2643 | 1.0103 | 0.2
13.0653 | 1.036 | 0
13.5672 | 1.036 | 0
14.1992 | 1.036 | 0
14.7117 | 1.036 | 0
15.331 | 1.0987 | 0.2
15.8384 | 1.0987 | 0
16.4858 | 1.0987 | 0
17.1984 | 1.0987 | 0
17.8489 | 1.0987 | 0
18.3565 | 1.1308 | 0
19.017 | 1.1964 | 0.2
19.6521 | 1.1964 | 0
20.1541 | 1.2324 | 0.2
20.9519 | 1.2629 | 0
21.9268 | 1.3277 | 0.2
22.9015 | 1.3944 | 0
23.7089 | 1.3944 | 0
24.223 | 1.3944 | 0
24.8478 | 1.3944 | 0
25.4906 | 1.3944 | 0
25.9958 | 1.3944 | 0
26.5022 | 1.3944 | 0
27.1371 | 1.3944 | 0
27.7712 | 1.3944 | 0
28.2775 | 1.3944 | 0
29.0856 | 1.3944 | 0
29.7481 | 1.4291 | 0.2
30.3857 | 1.4291 | 0
30.8905 | 1.4291 | 0
31.4 | 1.4291 | 0
32.0517 | 1.4955 | 0.2

## HumiditySeries
t | x | y | h | distance_m
0.48944 | 0.001125 | 1 | 0.95797 | 0.001125
1.5228 | 0.1243 | 1 | 0.95894 | 0.1243
2.1993 | 0.18583 | 1 | 0.95894 | 0.18583
3.0092 | 0.25029 | 1 | 0.95797 | 0.25029
3.7115 | 0.28044 | 1 | 0.95797 | 0.28044
4.5174 | 0.31515 | 1 | 0.95797 | 0.31515
5.1615 | 0.38139 | 1 | 0.95797 | 0.38139
5.8005 | 0.44637 | 1 | 0.95797 | 0.44637
6.455 | 0.53586 | 1 | 0.95797 | 0.53586
7.0957 | 0.60051 | 1 | 0.95797 | 0.60051
7.9104 | 0.66446 | 1 | 0.95797 | 0.66446
8.7147 | 0.72686 | 1 | 0.95699 | 0.72686
9.3627 | 0.78965 | 1 | 0.95699 | 0.78965
10.0109 | 0.79191 | 1 | 0.95699 | 0.79191
10.8182 | 0.85533 | 1 | 0.95797 | 0.85533
11.4746 | 0.91966 | 1 | 0.95797 | 0.91966
12.2644 | 1.0103 | 1 | 0.95797 | 1.0103
13.0654 | 1.036 | 1 | 0.95797 | 1.036
13.5673 | 1.036 | 1 | 0.95797 | 1.036
14.1993 | 1.036 | 1 | 0.95894 | 1.036
14.7118 | 1.036 | 1 | 0.95894 | 1.036
15.3311 | 1.0898 | 0.96779 | 0.95894 | 1.0987
15.8385 | 1.0898 | 0.96779 | 0.95797 | 1.0987
16.4859 | 1.0898 | 0.96779 | 0.95797 | 1.0987
17.1985 | 1.0898 | 0.96779 | 0.95699 | 1.0987
17.849 | 1.0898 | 0.96779 | 0.95797 | 1.0987
18.3566 | 1.1016 | 0.93799 | 0.60362 | 1.1308
19.0171 | 1.1168 | 0.87417 | 0.60362 | 1.1964
19.6522 | 1.1168 | 0.87417 | 0.60362 | 1.1964
20.1541 | 1.1198 | 0.83828 | 0.60362 | 1.2324
20.952 | 1.1224 | 0.80783 | 0.60362 | 1.2629
21.9269 | 1.122 | 0.74308 | 0.60362 | 1.3277
22.9016 | 1.1215 | 0.67636 | 0.60362 | 1.3944
23.709 | 1.1215 | 0.67636 | 0.95797 | 1.3944
24.223 | 1.1215 | 0.67636 | 0.95797 | 1.3944
24.848 | 1.1215 | 0.67636 | 0.95797 | 1.3944
25.4909 | 1.1215 | 0.67636 | 0.95797 | 1.3944
25.9959 | 1.1215 | 0.67636 | 0.95797 | 1.3944
26.5022 | 1.1215 | 0.67636 | 0.95797 | 1.3944
27.1371 | 1.1215 | 0.67636 | 0.95797 | 1.3944
27.7712 | 1.1215 | 0.67636 | 0.95797 | 1.3944
28.2776 | 1.1215 | 0.67636 | 0.95797 | 1.3944
29.0857 | 1.1215 | 0.67636 | 0.95797 | 1.3944
29.7482 | 1.1532 | 0.69062 | 0.95797 | 1.4291
30.3857 | 1.1532 | 0.69062 | 0.95797 | 1.4291
30.8905 | 1.1532 | 0.69062 | 0.95797 | 1.4291
31.4 | 1.1532 | 0.69062 | 0.95894 | 1.4291
32.0518 | 1.1938 | 0.74311 | 0.95894 | 1.4955
32.6868 | 1.1938 | 0.74311 | 0.95797 | 1.4955
33.3513 | 1.1938 | 0.74311 | 0.95797 | 1.4955
34.1328 | 1.1938 | 0.74311 | 0.95699 | 1.4955
34.7764 | 1.1938 | 0.74311 | 0.95699 | 1.4955
35.4444 | 1.1938 | 0.74311 | 0.95699 | 1.4955
36.0749 | 1.1938 | 0.74311 | 0.95894 | 1.4955
36.8673 | 1.1938 | 0.74311 | 0.95894 | 1.4955
37.5086 | 1.1938 | 0.74311 | 0.95797 | 1.4955
38.3051 | 1.1938 | 0.74311 | 0.95699 | 1.4955
38.9585 | 1.1938 | 0.74311 | 0.95699 | 1.4955
39.7517 | 1.1938 | 0.74311 | 0.95797 | 1.4955
40.4137 | 1.1938 | 0.74311 | 0.95797 | 1.4955
41.0559 | 1.1938 | 0.74311 | 0.95797 | 1.4955
41.687 | 1.1938 | 0.74311 | 0.95797 | 1.4955
42.3296 | 1.1938 | 0.74311 | 0.95699 | 1.4955
43.1398 | 1.1938 | 0.74311 | 0.95699 | 1.4955
43.7878 | 1.1938 | 0.74311 | 0.95699 | 1.4955
44.4179 | 1.1938 | 0.74311 | 0.95699 | 1.4955
45.0401 | 1.1938 | 0.74311 | 0.95699 | 1.4955
45.8458 | 1.1938 | 0.74311 | 0.95699 | 1.4955
46.6407 | 1.1938 | 0.74311 | 0.95699 | 1.4955
47.8854 | 1.1938 | 0.74311 | 0.95797 | 1.4955
48.6879 | 1.1938 | 0.74311 | 0.95797 | 1.4955
49.4082 | 1.1938 | 0.74311 | 0.95699 | 1.4955
50.1983 | 1.1938 | 0.74311 | 0.95699 | 1.4955
50.8313 | 1.1938 | 0.74311 | 0.95797 | 1.4955
51.3314 | 1.1938 | 0.74311 | 0.95797 | 1.4955
51.9618 | 1.1938 | 0.74311 | 0.95699 | 1.4955
52.6219 | 1.1938 | 0.74311 | 0.95699 | 1.4955
53.4289 | 1.1938 | 0.74311 | 0.95699 | 1.4955
54.0781 | 1.1938 | 0.74311 | 0.95797 | 1.4955
54.868 | 1.1938 | 0.74311 | 0.95797 | 1.4955
55.5145 | 1.1938 | 0.74311 | 0.95797 | 1.4955
56.9712 | 1.1938 | 0.74311 | 0.95894 | 1.4955
57.788 | 1.1938 | 0.74311 | 0.95894 | 1.4955
58.5822 | 1.1938 | 0.74311 | 0.95894 | 1.4955
59.2737 | 1.1938 | 0.74311 | 0.95797 | 1.4955
59.922 | 1.1938 | 0.74311 | 0.95797 | 1.4955
60.7387 | 1.1938 | 0.74311 | 0.95797 | 1.4955
61.389 | 1.1938 | 0.74311 | 0.95797 | 1.4955
62.1899 | 1.1938 | 0.74311 | 0.95797 | 1.4955
63.4954 | 1.1938 | 0.74311 | 0.95699 | 1.4955
64.203 | 1.1938 | 0.74311 | 0.95797 | 1.4955
65.1716 | 1.1938 | 0.74311 | 0.95797 | 1.4955
65.9993 | 1.1938 | 0.74311 | 0.95797 | 1.4955
66.6514 | 1.1938 | 0.74311 | 0.95797 | 1.4955
68.2014 | 1.1938 | 0.74311 | 0.95797 | 1.4955
69.3307 | 1.1938 | 0.74311 | 0.95797 | 1.4955
70.4659 | 1.1938 | 0.74311 | 0.95797 | 1.4955
72.1628 | 1.1938 | 0.74311 | 0.95797 | 1.4955
75.4438 | 1.1938 | 0.74311 | 0.95797 | 1.4955
86.4357 | 1.1938 | 0.74311 | 0.95797 | 1.4955
92.208 | 1.1938 | 0.74311 | 0.95797 | 1.4955
105.4686 | 1.1938 | 0.74311 | 0.95797 | 1.4955
114.3561 | 1.1938 | 0.74311 | 0.95797 | 1.4955
122.1378 | 1.1938 | 0.74311 | 0.95797 | 1.4955
131.3542 | 1.1938 | 0.74311 | 0.95797 | 1.4955
138.2486 | 1.1938 | 0.74311 | 0.95894 | 1.4955
145.3056 | 1.1938 | 0.74311 | 0.95797 | 1.4955
145.9445 | 1.1938 | 0.74311 | 0.95699 | 1.4955
146.9182 | 1.1938 | 0.74311 | 0.95797 | 1.4955
147.5427 | 1.1938 | 0.74311 | 0.95797 | 1.4955
148.5168 | 1.1938 | 0.74311 | 0.95894 | 1.4955
149.34 | 1.1938 | 0.74311 | 0.95797 | 1.4955
150.1272 | 1.1938 | 0.74311 | 0.95797 | 1.4955
151.0933 | 1.1938 | 0.74311 | 0.95797 | 1.4955
152.0658 | 1.1938 | 0.74311 | 0.95797 | 1.4955

## SensoresLast
sensor_id | raw | norm | age_s
7 | 979 | 0.95699 | 1.3332
255 | 255 | 0.24927 | 144.4436

## Resumen
metric | value
bounds_xmin | 0
bounds_xmax | 1.9
bounds_ymin | 0
bounds_ymax | 1.2
algorithm | Algoritmo genético
iterations | 120
best_humidity | 0.95894
best_x | 0.1243
best_y | 1
final_humidity | 0.95797
distance_m_total | 1.4955
duration_s | 152.0661
robot_avg_speed_m_s | 0.0098346
num_modules | 5
sensors_avg_now | 0.95699
sensors_n_now | 1