## Config
config_json
{ "timestamp": "2026-07-16T19:56:19", "bounds": { "xmin": 0.0, "xmax": 1.9, "ymin": 0.0, "ymax": 1.2 }, "serial": { "port": "COM7", "baud": "115200", "eol": "LF", "send_enabled": true }, "modules": { "n": 5, "ids": [ 1, 3, 4, 5, 6 ], "horizontal_ids": [], "morphology": "Serpiente" }, "navigation": { "A": { "x": 0.0, "y": 1.0 }, "alignment": "+X", "step_m": 0.01, "x_first": true, "tol_m": 0.1, "deadband_deg": 5.0, "tick_axes_m": 0.1 }, "motion": { "freq_hz": 0.4, "rate_hz": 20.0, "move": { "Av": 210.0, "Ah": 10.0, "phiV_deg": 0.0, "phiH_deg": 90.0 }, "turn": { "Av": 180.0, "Ah": 210.0, "phiV_deg": 0.0, "phiH_deg": 90.0 }, "phase_shift": { "enable": false, "dir": "CW", "deg": 45.0 }, "pose_model": { "kv": 0.001, "kw": 0.01 } }, "humidity_map": { "nx": 60, "ny": 40, "seed": 1, "noise": 0.05, "peak_x": 1.2, "peak_y": 0.7, "sigma": 0.18 }, "sensors": { "raw_min": 0.0, "raw_max": 1023.0, "invert": false, "timeout_s": 5.0 }, "search": { "algorithm": "Algoritmo genético", "max_iters": 120, "stop_threshold": 0.995, "force_max_iterations": true, "params": { "hc_step": 0.2, "ga_pop": 18, "ga_elite": 4, "ga_mut_sigma": 0.12, "cg_k": 20, "cg_radius": 0.35, "bc_step": 0.08, "bc_maxrun": 10, "sa_T0": 1.0, "sa_alpha": 0.92, "sa_step": 0.18, "rw_step": 0.12 } }, "run_id": "R20260716_195619", "repetition": 1 }

## Iteraciones
timestamp | iter | algorithm | best_humidity | best_x | best_y | humidity_now | sensors_avg | sensors_n | distance_m | elapsed_s | delta_distance_m | delta_time_s | robot_speed_m_s
2026-07-16T19:56:45 | 0 | Algoritmo genético | 0.29521 | 1.0539 | 0.86771 | 0.2913 | 0.2913 | 1 | 1.4872 | 25.7227 | 1.4872 | 25.7227 | 0.057818
2026-07-16T19:57:00 | 1 | Algoritmo genético | 0.29521 | 1.0539 | 0.86771 | 0.29423 | 0.29423 | 1 | 1.8482 | 41.3635 | 0.36096 | 15.6408 | 0.023078
2026-07-16T19:57:01 | 2 | Algoritmo genético | 0.29521 | 1.0539 | 0.86771 | 0.29423 | 0.29423 | 1 | 1.8482 | 42.1555 | 0 | 0.79195 | 0
2026-07-16T19:57:02 | 3 | Algoritmo genético | 0.29521 | 1.0539 | 0.86771 | 0.29423 | 0.29423 | 1 | 1.8482 | 42.4772 | 0 | 0.32173 | 0
2026-07-16T19:57:02 | 4 | Algoritmo genético | 0.29521 | 1.0539 | 0.86771 | 0.29423 | 0.29423 | 1 | 1.8482 | 42.97 | 0 | 0.4928 | 0
2026-07-16T19:57:03 | 5 | Algoritmo genético | 0.29521 | 1.0539 | 0.86771 | 0.29326 | 0.29326 | 1 | 1.8482 | 44.1041 | 0 | 1.1341 | 0
2026-07-16T19:57:04 | 6 | Algoritmo genético | 0.29521 | 1.0539 | 0.86771 | 0.29423 | 0.29423 | 1 | 1.8482 | 45.0675 | 0 | 0.96341 | 0
2026-07-16T19:57:06 | 7 | Algoritmo genético | 0.29521 | 1.0539 | 0.86771 | 0.29326 | 0.29326 | 1 | 1.8482 | 46.5292 | 0 | 1.4617 | 0
2026-07-16T19:57:06 | 8 | Algoritmo genético | 0.29521 | 1.0539 | 0.86771 | 0.29423 | 0.29423 | 1 | 1.8482 | 47.1829 | 0 | 0.65372 | 0
2026-07-16T19:57:07 | 9 | Algoritmo genético | 0.29521 | 1.0539 | 0.86771 | 0.29423 | 0.29423 | 1 | 1.8482 | 47.9719 | 0 | 0.78897 | 0
2026-07-16T19:57:08 | 10 | Algoritmo genético | 0.29521 | 1.0539 | 0.86771 | 0.29423 | 0.29423 | 1 | 1.8482 | 48.4599 | 0 | 0.48803 | 0
2026-07-16T19:57:08 | 11 | Algoritmo genético | 0.29521 | 1.0539 | 0.86771 | 0.29423 | 0.29423 | 1 | 1.8482 | 49.094 | 0 | 0.63411 | 0
2026-07-16T19:57:09 | 12 | Algoritmo genético | 0.29521 | 1.0539 | 0.86771 | 0.29423 | 0.29423 | 1 | 1.8482 | 49.5929 | 0 | 0.49893 | 0
2026-07-16T19:57:10 | 13 | Algoritmo genético | 0.29521 | 1.0539 | 0.86771 | 0.29423 | 0.29423 | 1 | 1.8482 | 50.3973 | 0 | 0.80432 | 0
2026-07-16T19:57:10 | 14 | Algoritmo genético | 0.29521 | 1.0539 | 0.86771 | 0.29423 | 0.29423 | 1 | 1.8482 | 50.876 | 0 | 0.47873 | 0
2026-07-16T19:57:11 | 15 | Algoritmo genético | 0.29521 | 1.0539 | 0.86771 | 0.29423 | 0.29423 | 1 | 1.8482 | 51.6684 | 0 | 0.79246 | 0
2026-07-16T19:57:11 | 16 | Algoritmo genético | 0.29521 | 1.0539 | 0.86771 | 0.29423 | 0.29423 | 1 | 1.8482 | 52.1577 | 0 | 0.48931 | 0
2026-07-16T19:57:12 | 17 | Algoritmo genético | 0.29521 | 1.0539 | 0.86771 | 0.29423 | 0.29423 | 1 | 1.8482 | 52.8038 | 0 | 0.64605 | 0
2026-07-16T19:57:13 | 18 | Algoritmo genético | 0.29521 | 1.0539 | 0.86771 | 0.29423 | 0.29423 | 1 | 1.8482 | 53.4489 | 0 | 0.64512 | 0
2026-07-16T19:57:13 | 19 | Algoritmo genético | 0.29521 | 1.0539 | 0.86771 | 0.29423 | 0.29423 | 1 | 1.8482 | 54.0905 | 0 | 0.64158 | 0
2026-07-16T19:57:14 | 20 | Algoritmo genético | 0.29521 | 1.0539 | 0.86771 | 0.29423 | 0.29423 | 1 | 1.8482 | 54.8963 | 0 | 0.8058 | 0
2026-07-16T19:57:15 | 21 | Algoritmo genético | 0.29521 | 1.0539 | 0.86771 | 0.29521 | 0.29521 | 1 | 1.8482 | 55.8441 | 0 | 0.9478 | 0
2026-07-16T19:57:15 | 22 | Algoritmo genético | 0.29521 | 1.0539 | 0.86771 | 0.29521 | 0.29521 | 1 | 1.8482 | 56.3363 | 0 | 0.49216 | 0
2026-07-16T19:57:16 | 23 | Algoritmo genético | 0.29521 | 1.0539 | 0.86771 | 0.29521 | 0.29521 | 1 | 1.8482 | 56.9775 | 0 | 0.64125 | 0
2026-07-16T19:57:17 | 24 | Algoritmo genético | 0.29521 | 1.0539 | 0.86771 | 0.29423 | 0.29423 | 1 | 1.8482 | 57.7898 | 0 | 0.81229 | 0
2026-07-16T19:57:18 | 25 | Algoritmo genético | 0.29521 | 1.0539 | 0.86771 | 0.29423 | 0.29423 | 1 | 1.8482 | 58.423 | 0 | 0.63317 | 0
2026-07-16T19:57:18 | 26 | Algoritmo genético | 0.29521 | 1.0539 | 0.86771 | 0.29423 | 0.29423 | 1 | 1.8482 | 59.0736 | 0 | 0.65063 | 0
2026-07-16T19:57:19 | 27 | Algoritmo genético | 0.29521 | 1.0539 | 0.86771 | 0.29423 | 0.29423 | 1 | 1.8482 | 59.5538 | 0 | 0.48019 | 0
2026-07-16T19:57:19 | 28 | Algoritmo genético | 0.29521 | 1.0539 | 0.86771 | 0.29521 | 0.29521 | 1 | 1.8482 | 60.1795 | 0 | 0.62566 | 0
2026-07-16T19:57:20 | 29 | Algoritmo genético | 0.29521 | 1.0539 | 0.86771 | 0.29521 | 0.29521 | 1 | 1.8482 | 61.0069 | 0 | 0.82741 | 0
2026-07-16T19:57:21 | 30 | Algoritmo genético | 0.29521 | 1.0539 | 0.86771 | 0.29521 | 0.29521 | 1 | 1.8482 | 61.9524 | 0 | 0.94556 | 0
2026-07-16T19:57:22 | 31 | Algoritmo genético | 0.29521 | 1.0539 | 0.86771 | 0.29521 | 0.29521 | 1 | 1.8482 | 62.4422 | 0 | 0.48976 | 0
2026-07-16T19:57:22 | 32 | Algoritmo genético | 0.29521 | 1.0539 | 0.86771 | 0.29521 | 0.29521 | 1 | 1.8482 | 63.2432 | 0 | 0.80097 | 0
2026-07-16T19:57:23 | 33 | Algoritmo genético | 0.29521 | 1.0539 | 0.86771 | 0.29521 | 0.29521 | 1 | 1.8482 | 63.874 | 0 | 0.63087 | 0
2026-07-16T19:57:24 | 34 | Algoritmo genético | 0.29521 | 1.0539 | 0.86771 | 0.29521 | 0.29521 | 1 | 1.8482 | 64.5223 | 0 | 0.64828 | 0
2026-07-16T19:57:25 | 35 | Algoritmo genético | 0.29521 | 1.0539 | 0.86771 | 0.29521 | 0.29521 | 1 | 1.8482 | 65.5027 | 0 | 0.98038 | 0
2026-07-16T19:57:25 | 36 | Algoritmo genético | 0.29521 | 1.0539 | 0.86771 | 0.29521 | 0.29521 | 1 | 1.8482 | 66.3172 | 0 | 0.81456 | 0
2026-07-16T19:57:26 | 37 | Algoritmo genético | 0.29521 | 1.0539 | 0.86771 | 0.29521 | 0.29521 | 1 | 1.8482 | 66.9581 | 0 | 0.64087 | 0
2026-07-16T19:57:27 | 38 | Algoritmo genético | 0.29521 | 1.0539 | 0.86771 | 0.29521 | 0.29521 | 1 | 1.8482 | 68.0953 | 0 | 1.1371 | 0
2026-07-16T19:57:28 | 39 | Algoritmo genético | 0.29521 | 1.0539 | 0.86771 | 0.29521 | 0.29521 | 1 | 1.8482 | 68.7288 | 0 | 0.6335 | 0
2026-07-16T19:57:28 | 40 | Algoritmo genético | 0.29521 | 1.0539 | 0.86771 | 0.29521 | 0.29521 | 1 | 1.8482 | 69.2207 | 0 | 0.49198 | 0
2026-07-16T19:57:29 | 41 | Algoritmo genético | 0.29521 | 1.0539 | 0.86771 | 0.29423 | 0.29423 | 1 | 1.8482 | 69.8566 | 0 | 0.63586 | 0
2026-07-16T19:57:30 | 42 | Algoritmo genético | 0.29521 | 1.0539 | 0.86771 | 0.29423 | 0.29423 | 1 | 1.8482 | 70.5002 | 0 | 0.64362 | 0
2026-07-16T19:57:30 | 43 | Algoritmo genético | 0.29521 | 1.0539 | 0.86771 | 0.29521 | 0.29521 | 1 | 1.8482 | 70.9958 | 0 | 0.4956 | 0
2026-07-16T19:57:31 | 44 | Algoritmo genético | 0.29521 | 1.0539 | 0.86771 | 0.29521 | 0.29521 | 1 | 1.8482 | 71.62 | 0 | 0.62421 | 0
2026-07-16T19:57:31 | 45 | Algoritmo genético | 0.29521 | 1.0539 | 0.86771 | 0.29521 | 0.29521 | 1 | 1.8482 | 72.1192 | 0 | 0.49916 | 0
2026-07-16T19:57:32 | 46 | Algoritmo genético | 0.29521 | 1.0539 | 0.86771 | 0.29521 | 0.29521 | 1 | 1.8482 | 72.9169 | 0 | 0.79773 | 0
2026-07-16T19:57:33 | 47 | Algoritmo genético | 0.29521 | 1.0539 | 0.86771 | 0.29521 | 0.29521 | 1 | 1.8482 | 73.7372 | 0 | 0.82026 | 0
2026-07-16T19:57:33 | 48 | Algoritmo genético | 0.29521 | 1.0539 | 0.86771 | 0.29521 | 0.29521 | 1 | 1.8482 | 74.226 | 0 | 0.48881 | 0
2026-07-16T19:57:34 | 49 | Algoritmo genético | 0.29521 | 1.0539 | 0.86771 | 0.29521 | 0.29521 | 1 | 1.8482 | 74.8655 | 0 | 0.63951 | 0
2026-07-16T19:57:34 | 50 | Algoritmo genético | 0.29521 | 1.0539 | 0.86771 | 0.29521 | 0.29521 | 1 | 1.8482 | 75.3387 | 0 | 0.47321 | 0
2026-07-16T19:57:35 | 51 | Algoritmo genético | 0.29619 | 1.2336 | 0.7441 | 0.29619 | 0.29619 | 1 | 1.8482 | 75.8221 | 0 | 0.48344 | 0
2026-07-16T19:57:35 | 52 | Algoritmo genético | 0.29619 | 1.2336 | 0.7441 | 0.29619 | 0.29619 | 1 | 1.8482 | 76.3096 | 0 | 0.48747 | 0
2026-07-16T19:57:36 | 53 | Algoritmo genético | 0.29619 | 1.2336 | 0.7441 | 0.29619 | 0.29619 | 1 | 1.8482 | 76.6359 | 0 | 0.32634 | 0
2026-07-16T19:57:36 | 54 | Algoritmo genético | 0.29619 | 1.2336 | 0.7441 | 0.29521 | 0.29521 | 1 | 1.8482 | 77.2794 | 0 | 0.64348 | 0
2026-07-16T19:57:37 | 55 | Algoritmo genético | 0.29619 | 1.2336 | 0.7441 | 0.29521 | 0.29521 | 1 | 1.8482 | 78.0656 | 0 | 0.78615 | 0
2026-07-16T19:57:38 | 56 | Algoritmo genético | 0.29619 | 1.2336 | 0.7441 | 0.29521 | 0.29521 | 1 | 1.8482 | 78.5506 | 0 | 0.485 | 0
2026-07-16T19:57:38 | 57 | Algoritmo genético | 0.29619 | 1.2336 | 0.7441 | 0.29521 | 0.29521 | 1 | 1.8482 | 79.0361 | 0 | 0.48557 | 0
2026-07-16T19:57:39 | 58 | Algoritmo genético | 0.29619 | 1.2336 | 0.7441 | 0.29521 | 0.29521 | 1 | 1.8482 | 79.5119 | 0 | 0.47573 | 0
2026-07-16T19:57:39 | 59 | Algoritmo genético | 0.29619 | 1.2336 | 0.7441 | 0.29521 | 0.29521 | 1 | 1.8482 | 80.0021 | 0 | 0.4902 | 0
2026-07-16T19:57:40 | 60 | Algoritmo genético | 0.29619 | 1.2336 | 0.7441 | 0.29521 | 0.29521 | 1 | 1.8482 | 80.6452 | 0 | 0.64317 | 0
2026-07-16T19:57:40 | 61 | Algoritmo genético | 0.29619 | 1.2336 | 0.7441 | 0.29521 | 0.29521 | 1 | 1.8482 | 81.2887 | 0 | 0.64348 | 0
2026-07-16T19:57:41 | 62 | Algoritmo genético | 0.29619 | 1.2336 | 0.7441 | 0.29619 | 0.29619 | 1 | 1.8482 | 81.929 | 0 | 0.64031 | 0
2026-07-16T19:57:41 | 63 | Algoritmo genético | 0.29619 | 1.2336 | 0.7441 | 0.29619 | 0.29619 | 1 | 1.8482 | 82.2627 | 0 | 0.33366 | 0
2026-07-16T19:57:42 | 64 | Algoritmo genético | 0.29619 | 1.2336 | 0.7441 | 0.29619 | 0.29619 | 1 | 1.8482 | 82.9265 | 0 | 0.66386 | 0
2026-07-16T19:57:43 | 65 | Algoritmo genético | 0.29619 | 1.2336 | 0.7441 | 0.29521 | 0.29521 | 1 | 1.8482 | 83.7026 | 0 | 0.7761 | 0
2026-07-16T19:57:43 | 66 | Algoritmo genético | 0.29619 | 1.2336 | 0.7441 | 0.29521 | 0.29521 | 1 | 1.8482 | 84.0286 | 0 | 0.32591 | 0
2026-07-16T19:57:44 | 67 | Algoritmo genético | 0.29619 | 1.2336 | 0.7441 | 0.29521 | 0.29521 | 1 | 1.8482 | 84.5065 | 0 | 0.47795 | 0
2026-07-16T19:57:44 | 68 | Algoritmo genético | 0.29619 | 1.2336 | 0.7441 | 0.29521 | 0.29521 | 1 | 1.8482 | 85.1402 | 0 | 0.63366 | 0
2026-07-16T19:57:45 | 69 | Algoritmo genético | 0.29619 | 1.2336 | 0.7441 | 0.29521 | 0.29521 | 1 | 1.8482 | 85.6225 | 0 | 0.48236 | 0
2026-07-16T19:57:45 | 70 | Algoritmo genético | 0.29619 | 1.2336 | 0.7441 | 0.29521 | 0.29521 | 1 | 1.8482 | 86.108 | 0 | 0.4855 | 0
2026-07-16T19:57:46 | 71 | Algoritmo genético | 0.29619 | 1.2336 | 0.7441 | 0.29619 | 0.29619 | 1 | 1.8482 | 86.9055 | 0 | 0.79744 | 0
2026-07-16T19:57:47 | 72 | Algoritmo genético | 0.29619 | 1.2336 | 0.7441 | 0.29619 | 0.29619 | 1 | 1.8482 | 87.4072 | 0 | 0.50168 | 0
2026-07-16T19:57:47 | 73 | Algoritmo genético | 0.29619 | 1.2336 | 0.7441 | 0.29521 | 0.29521 | 1 | 1.8482 | 87.8903 | 0 | 0.48311 | 0
2026-07-16T19:57:47 | 74 | Algoritmo genético | 0.29619 | 1.2336 | 0.7441 | 0.29521 | 0.29521 | 1 | 1.8482 | 88.3563 | 0 | 0.46605 | 0
2026-07-16T19:57:48 | 75 | Algoritmo genético | 0.29619 | 1.2336 | 0.7441 | 0.29521 | 0.29521 | 1 | 1.8482 | 88.8446 | 0 | 0.48831 | 0
2026-07-16T19:57:49 | 76 | Algoritmo genético | 0.29619 | 1.2336 | 0.7441 | 0.29521 | 0.29521 | 1 | 1.8482 | 89.4847 | 0 | 0.6401 | 0
2026-07-16T19:57:49 | 77 | Algoritmo genético | 0.29619 | 1.2336 | 0.7441 | 0.29521 | 0.29521 | 1 | 1.8482 | 89.8191 | 0 | 0.33435 | 0
2026-07-16T19:57:50 | 78 | Algoritmo genético | 0.29619 | 1.2336 | 0.7441 | 0.29619 | 0.29619 | 1 | 1.8482 | 90.4631 | 0 | 0.64404 | 0
2026-07-16T19:57:50 | 79 | Algoritmo genético | 0.29619 | 1.2336 | 0.7441 | 0.29619 | 0.29619 | 1 | 1.8482 | 91.0851 | 0 | 0.62201 | 0
2026-07-16T19:57:51 | 80 | Algoritmo genético | 0.29619 | 1.2336 | 0.7441 | 0.29619 | 0.29619 | 1 | 1.8482 | 91.5703 | 0 | 0.48518 | 0
2026-07-16T19:57:51 | 81 | Algoritmo genético | 0.29619 | 1.2336 | 0.7441 | 0.29619 | 0.29619 | 1 | 1.8482 | 91.9063 | 0 | 0.33597 | 0
2026-07-16T19:57:52 | 82 | Algoritmo genético | 0.29619 | 1.2336 | 0.7441 | 0.29619 | 0.29619 | 1 | 1.8482 | 92.5386 | 0 | 0.63233 | 0
2026-07-16T19:57:52 | 83 | Algoritmo genético | 0.29619 | 1.2336 | 0.7441 | 0.29619 | 0.29619 | 1 | 1.8482 | 92.8721 | 0 | 0.33353 | 0
2026-07-16T19:57:53 | 84 | Algoritmo genético | 0.29619 | 1.2336 | 0.7441 | 0.29619 | 0.29619 | 1 | 1.8482 | 93.6629 | 0 | 0.79075 | 0
2026-07-16T19:57:53 | 85 | Algoritmo genético | 0.29619 | 1.2336 | 0.7441 | 0.29619 | 0.29619 | 1 | 1.8482 | 94.1409 | 0 | 0.47796 | 0
2026-07-16T19:57:54 | 86 | Algoritmo genético | 0.29619 | 1.2336 | 0.7441 | 0.29619 | 0.29619 | 1 | 1.8482 | 94.4746 | 0 | 0.33375 | 0
2026-07-16T19:57:54 | 87 | Algoritmo genético | 0.29619 | 1.2336 | 0.7441 | 0.29619 | 0.29619 | 1 | 1.8482 | 95.2788 | 0 | 0.80416 | 0
2026-07-16T19:57:55 | 88 | Algoritmo genético | 0.29619 | 1.2336 | 0.7441 | 0.29619 | 0.29619 | 1 | 1.8482 | 95.7655 | 0 | 0.4867 | 0
2026-07-16T19:57:56 | 89 | Algoritmo genético | 0.29619 | 1.2336 | 0.7441 | 0.29619 | 0.29619 | 1 | 1.8482 | 96.4073 | 0 | 0.64182 | 0
2026-07-16T19:57:56 | 90 | Algoritmo genético | 0.29619 | 1.2336 | 0.7441 | 0.29619 | 0.29619 | 1 | 1.8482 | 96.8929 | 0 | 0.48558 | 0
2026-07-16T19:57:57 | 91 | Algoritmo genético | 0.29619 | 1.2336 | 0.7441 | 0.29521 | 0.29521 | 1 | 1.8482 | 97.534 | 0 | 0.64118 | 0
2026-07-16T19:57:58 | 92 | Algoritmo genético | 0.29619 | 1.2336 | 0.7441 | 0.29521 | 0.29521 | 1 | 1.8482 | 98.3531 | 0 | 0.81908 | 0
2026-07-16T19:57:58 | 93 | Algoritmo genético | 0.29619 | 1.2336 | 0.7441 | 0.29619 | 0.29619 | 1 | 1.8482 | 98.9799 | 0 | 0.62681 | 0
2026-07-16T19:57:59 | 94 | Algoritmo genético | 0.29619 | 1.2336 | 0.7441 | 0.29619 | 0.29619 | 1 | 1.8482 | 99.6191 | 0 | 0.63918 | 0
2026-07-16T19:57:59 | 95 | Algoritmo genético | 0.29619 | 1.2336 | 0.7441 | 0.29619 | 0.29619 | 1 | 1.8482 | 100.1057 | 0 | 0.48662 | 0
2026-07-16T19:58:00 | 96 | Algoritmo genético | 0.29619 | 1.2336 | 0.7441 | 0.29619 | 0.29619 | 1 | 1.8482 | 100.7426 | 0 | 0.63688 | 0
2026-07-16T19:58:00 | 97 | Algoritmo genético | 0.29619 | 1.2336 | 0.7441 | 0.29619 | 0.29619 | 1 | 1.8482 | 101.3693 | 0 | 0.62665 | 0
2026-07-16T19:58:01 | 98 | Algoritmo genético | 0.29619 | 1.2336 | 0.7441 | 0.29619 | 0.29619 | 1 | 1.8482 | 101.847 | 0 | 0.4778 | 0
2026-07-16T19:58:02 | 99 | Algoritmo genético | 0.29619 | 1.2336 | 0.7441 | 0.29619 | 0.29619 | 1 | 1.8482 | 102.4925 | 0 | 0.64541 | 0
2026-07-16T19:58:02 | 100 | Algoritmo genético | 0.29619 | 1.2336 | 0.7441 | 0.29619 | 0.29619 | 1 | 1.8482 | 103.1349 | 0 | 0.64242 | 0
2026-07-16T19:58:03 | 101 | Algoritmo genético | 0.29619 | 1.2336 | 0.7441 | 0.29619 | 0.29619 | 1 | 1.8482 | 103.619 | 0 | 0.48415 | 0
2026-07-16T19:58:03 | 102 | Algoritmo genético | 0.29619 | 1.2336 | 0.7441 | 0.29619 | 0.29619 | 1 | 1.8482 | 104.0972 | 0 | 0.47815 | 0
2026-07-16T19:58:04 | 103 | Algoritmo genético | 0.29619 | 1.2336 | 0.7441 | 0.29619 | 0.29619 | 1 | 1.8482 | 104.7478 | 0 | 0.65057 | 0
2026-07-16T19:58:04 | 104 | Algoritmo genético | 0.29619 | 1.2336 | 0.7441 | 0.29619 | 0.29619 | 1 | 1.8482 | 105.0821 | 0 | 0.33432 | 0
2026-07-16T19:58:05 | 105 | Algoritmo genético | 0.29619 | 1.2336 | 0.7441 | 0.29619 | 0.29619 | 1 | 1.8482 | 105.7049 | 0 | 0.62287 | 0
2026-07-16T19:58:06 | 106 | Algoritmo genético | 0.29619 | 1.2336 | 0.7441 | 0.29619 | 0.29619 | 1 | 1.8482 | 106.8326 | 0 | 1.1276 | 0
2026-07-16T19:58:06 | 107 | Algoritmo genético | 0.29717 | 1.2336 | 0.7441 | 0.29717 | 0.29717 | 1 | 1.8482 | 107.3258 | 0 | 0.49323 | 0
2026-07-16T19:58:07 | 108 | Algoritmo genético | 0.29717 | 1.2336 | 0.7441 | 0.29717 | 0.29717 | 1 | 1.8482 | 107.9638 | 0 | 0.63797 | 0
2026-07-16T19:58:08 | 109 | Algoritmo genético | 0.29717 | 1.2336 | 0.7441 | 0.29619 | 0.29619 | 1 | 1.8482 | 108.4429 | 0 | 0.47911 | 0
2026-07-16T19:58:08 | 110 | Algoritmo genético | 0.29717 | 1.2336 | 0.7441 | 0.29619 | 0.29619 | 1 | 1.8482 | 108.9393 | 0 | 0.49641 | 0
2026-07-16T19:58:09 | 111 | Algoritmo genético | 0.29717 | 1.2336 | 0.7441 | 0.29619 | 0.29619 | 1 | 1.8482 | 109.7407 | 0 | 0.80137 | 0
2026-07-16T19:58:09 | 112 | Algoritmo genético | 0.29717 | 1.2336 | 0.7441 | 0.29619 | 0.29619 | 1 | 1.8482 | 110.2232 | 0 | 0.48246 | 0
2026-07-16T19:58:10 | 113 | Algoritmo genético | 0.29717 | 1.2336 | 0.7441 | 0.29619 | 0.29619 | 1 | 1.8482 | 110.8646 | 0 | 0.6415 | 0
2026-07-16T19:58:11 | 114 | Algoritmo genético | 0.29717 | 1.2336 | 0.7441 | 0.29619 | 0.29619 | 1 | 1.8482 | 111.6538 | 0 | 0.78915 | 0
2026-07-16T19:58:11 | 115 | Algoritmo genético | 0.29717 | 1.2336 | 0.7441 | 0.29619 | 0.29619 | 1 | 1.8482 | 112.1374 | 0 | 0.48355 | 0
2026-07-16T19:58:12 | 116 | Algoritmo genético | 0.29717 | 1.2336 | 0.7441 | 0.29619 | 0.29619 | 1 | 1.8482 | 112.6331 | 0 | 0.49573 | 0
2026-07-16T19:58:13 | 117 | Algoritmo genético | 0.29717 | 1.2336 | 0.7441 | 0.29619 | 0.29619 | 1 | 1.8482 | 113.4477 | 0 | 0.81461 | 0
2026-07-16T19:58:13 | 118 | Algoritmo genético | 0.29717 | 1.2336 | 0.7441 | 0.29619 | 0.29619 | 1 | 1.8482 | 114.08 | 0 | 0.63229 | 0
2026-07-16T19:58:14 | 119 | Algoritmo genético | 0.29717 | 1.2336 | 0.7441 | 0.29619 | 0.29619 | 1 | 1.8482 | 114.7062 | 0 | 0.62621 | 0

## SpeedSeries
t | distance_m | id_1_avg_ticks_per_s | id_3_avg_ticks_per_s | id_4_avg_ticks_per_s | id_5_avg_ticks_per_s | id_6_avg_ticks_per_s
0.16099 | 0 | 0 | 0 | 0 | 0 | 0
0.70339 | 0.00112 | 298.8735 | 634.1949 | 21.8688 | 126.353 | 99.6245
1.626 | 0.084544 | 581.1396 | 593.9503 | 100.1563 | 125.7777 | 105.9794
2.2801 | 0.17285 | 646.7852 | 900.1769 | 156.2004 | 158.5144 | 182.8123
3.2264 | 0.23714 | 658.0562 | 826.3435 | 130.5547 | 168.2873 | 163.7594
3.8668 | 0.26734 | 693.4116 | 747.1266 | 145.885 | 153.2098 | 162.3658
4.5136 | 0.32877 | 773.8178 | 927.7296 | 152.0868 | 188.5877 | 191.021
5.3101 | 0.39324 | 766.8337 | 814.2569 | 152.7028 | 171.1979 | 167.404
5.9783 | 0.45322 | 772.2794 | 885.6942 | 160.6341 | 176.0797 | 184.4645
7.0893 | 0.54856 | 754.3446 | 859.7122 | 157.5045 | 178.651 | 180.8385
8.0283 | 0.61178 | 767.939 | 824.9161 | 154.3391 | 177.1926 | 169.053
9.0029 | 0.67029 | 796.6325 | 830.9948 | 166.0844 | 178.1112 | 174.1023
9.7909 | 0.70177 | 778.6444 | 847.1169 | 165.016 | 174.7228 | 179.1827
10.6036 | 0.76459 | 794.3378 | 843.9385 | 163.3195 | 180.0144 | 173.9655
11.2541 | 0.82881 | 814.1562 | 851.428 | 172.848 | 176.8082 | 181.7001
11.8967 | 0.86074 | 860.4466 | 913.1934 | 178.9208 | 191.7009 | 188.6802
12.8513 | 0.92504 | 854.8928 | 873.3543 | 178.7408 | 186.2932 | 181.0485
13.996 | 0.98392 | 864.0505 | 878.6586 | 184.773 | 191.09 | 185.5626
14.6237 | 0.98392 | 787.058 | 826.0508 | 168.9689 | 177.0485 | 173.8869
15.131 | 0.98392 | 755.5537 | 768.2941 | 162.2384 | 167.0765 | 164.1737
15.9399 | 0.98392 | 693.3663 | 723.1839 | 149.2307 | 155.0801 | 153.5107
17.0659 | 1.0471 | 673.4331 | 706.0123 | 145.7557 | 152.4285 | 151.3818
17.7106 | 1.0471 | 651.3418 | 664.6148 | 140.935 | 144.7963 | 143.469
18.5061 | 1.0471 | 612.0203 | 638.5533 | 132.8851 | 136.6284 | 137.8394
19.3049 | 1.0471 | 594.0373 | 608.7111 | 126.2962 | 132.5705 | 129.7369
19.8121 | 1.1104 | 606.3174 | 623.4096 | 131.0738 | 132.7931 | 134.7147
20.4491 | 1.1104 | 595.4653 | 600.0261 | 126.8464 | 130.1719 | 127.8915
21.0895 | 1.1433 | 588.9254 | 604.4259 | 128.2479 | 128.986 | 130.37
21.8939 | 1.205 | 611.9642 | 623.3071 | 130.7663 | 134.7317 | 131.4118
22.8504 | 1.205 | 583.3851 | 589.5797 | 125.7346 | 126.7391 | 124.4789
23.4915 | 1.3002 | 580.3431 | 602.4923 | 127.854 | 127.4408 | 128.0193
24.2983 | 1.3645 | 590.4253 | 605.0713 | 127.951 | 129.6409 | 128.4338
25.0966 | 1.4263 | 596.1834 | 602.3863 | 130.8887 | 129.9465 | 130.6531
26.3639 | 1.4872 | 609.3264 | 613.3906 | 134.5794 | 129.6717 | 134.196
27.016 | 1.4872 | 588.9252 | 603.2394 | 129.9959 | 127.2207 | 130.8723
27.6459 | 1.4872 | 579.3002 | 584.1178 | 128.1205 | 123.5822 | 127.7714
28.4535 | 1.4872 | 559.8752 | 572.9616 | 123.9247 | 120.2235 | 124.85
29.1091 | 1.4872 | 553.2774 | 557.7117 | 121.6273 | 118.3966 | 121.3105
29.7467 | 1.4872 | 538.5053 | 550.2569 | 119.3431 | 115.4462 | 120.0129
30.3946 | 1.4872 | 533.184 | 536.6401 | 117.1575 | 114.1115 | 116.8647
31.1934 | 1.4872 | 519.1368 | 525.1804 | 115.1648 | 111.1357 | 115.3886
32.3274 | 1.5502 | 522.6909 | 530.4232 | 116.5287 | 111.5735 | 116.2564
32.9704 | 1.5502 | 515.2909 | 517.1184 | 113.6679 | 110.0652 | 112.5714
33.4731 | 1.6154 | 519.2677 | 526.5232 | 115.8278 | 110.7646 | 115.2014
34.2611 | 1.6154 | 513.1964 | 514.3495 | 113.2582 | 109.4979 | 112.4059
35.0789 | 1.6154 | 503.5857 | 502.7669 | 111.9775 | 106.8723 | 110.9179
35.8745 | 1.6154 | 493.0163 | 498.2113 | 109.3736 | 105.5701 | 109.1881
36.5078 | 1.6154 | 490.4377 | 488.8606 | 108.5055 | 104.405 | 107.1988
37.1654 | 1.6154 | 480.3509 | 487.2218 | 106.6085 | 103.37 | 106.5647
37.9582 | 1.6817 | 487.6977 | 487.6114 | 107.2788 | 104.8181 | 106.5881
38.5881 | 1.6817 | 478.9473 | 483.024 | 106.4561 | 102.9678 | 106.1619
39.415 | 1.749 | 482.5291 | 486.5896 | 106.6486 | 104.3284 | 106.8972
40.2125 | 1.749 | 478.5624 | 476.9982 | 106.1244 | 102.5949 | 105.603
40.8451 | 1.8136 | 479.4241 | 485.1249 | 106.5608 | 103.6905 | 107.119

## SpeedAvgFinal
id | avg_ticks_per_s
1 | 477.6079
3 | 484.3783
4 | 106.5046
5 | 103.1392
6 | 107.1777

## RobotSeries
t | distance_m | v_m_s
0.1657 | 0.00112 | 0.2
0.85237 | 0.083429 | 0.2
1.4713 | 0.084544 | 0.2
2.4254 | 0.17397 | 0.2
3.3818 | 0.26614 | 0.2
4.0265 | 0.32877 | 0.2
4.668 | 0.32988 | 0.2
5.3175 | 0.42285 | 0.2
6.2634 | 0.45432 | 0.2
7.2321 | 0.54968 | 0.2
8.1876 | 0.63997 | 0.2
9.162 | 0.69956 | 0.2
9.9552 | 0.76347 | 0.2
10.6091 | 0.82772 | 0.2
11.4199 | 0.85968 | 0.2
12.0517 | 0.86184 | 0.2
13.0251 | 0.95446 | 0.2
14.1664 | 0.98392 | 0
14.7905 | 0.98392 | 0
15.2986 | 0.98392 | 0
15.951 | 0.98392 | 0
16.5815 | 1.0471 | 0.2
17.2259 | 1.0471 | 0
17.8709 | 1.0471 | 0
18.508 | 1.0471 | 0
19.147 | 1.0471 | 0
19.8139 | 1.1104 | 0
20.6167 | 1.1423 | 0.2
21.4066 | 1.205 | 0.2
22.2145 | 1.205 | 0
22.8526 | 1.3002 | 0.2
23.6528 | 1.3002 | 0
24.4485 | 1.3656 | 0.2
25.2418 | 1.4275 | 0.2
26.5285 | 1.4872 | 0
27.1705 | 1.4872 | 0
27.8053 | 1.4872 | 0
28.4559 | 1.4872 | 0
29.2704 | 1.4872 | 0
29.9042 | 1.4872 | 0
30.5672 | 1.4872 | 0
31.206 | 1.4872 | 0
31.8515 | 1.5502 | 0.2
32.4811 | 1.5502 | 0
32.9922 | 1.6154 | 0.2
33.6325 | 1.6154 | 0
34.264 | 1.6154 | 0
34.9056 | 1.6154 | 0
35.7151 | 1.6154 | 0
36.3535 | 1.6154 | 0
36.9928 | 1.6154 | 0
37.8061 | 1.6817 | 0
38.4362 | 1.6817 | 0
39.4189 | 1.749 | 0
40.0479 | 1.749 | 0
40.7011 | 1.8136 | 0

## HumiditySeries
t | x | y | h | distance_m
0.16574 | 0.00112 | 1 | 0.28837 | 0.00112
0.85276 | 0.083429 | 1 | 0.28837 | 0.083429
1.4714 | 0.084544 | 1 | 0.28837 | 0.084544
2.4277 | 0.17397 | 1 | 0.28837 | 0.17397
3.3819 | 0.26614 | 1 | 0.28837 | 0.26614
4.0266 | 0.32877 | 1 | 0.28739 | 0.32877
4.668 | 0.32988 | 1 | 0.28739 | 0.32988
5.3177 | 0.42285 | 1 | 0.28837 | 0.42285
6.2636 | 0.45432 | 1 | 0.28739 | 0.45432
7.2323 | 0.54968 | 1 | 0.29325 | 0.54968
8.1877 | 0.63997 | 1 | 0.29325 | 0.63997
9.1621 | 0.69956 | 1 | 0.28837 | 0.69956
9.9591 | 0.76347 | 1 | 0.28837 | 0.76347
10.6092 | 0.82772 | 1 | 0.28837 | 0.82772
11.42 | 0.85968 | 1 | 0.28837 | 0.85968
12.0519 | 0.86184 | 1 | 0.28837 | 0.86184
13.0252 | 0.95446 | 1 | 0.28837 | 0.95446
14.1665 | 0.98392 | 1 | 0.28935 | 0.98392
14.7906 | 0.98392 | 1 | 0.28935 | 0.98392
15.2987 | 0.98392 | 1 | 0.28935 | 0.98392
15.9511 | 0.98392 | 1 | 0.28935 | 0.98392
16.5815 | 1.0331 | 0.96037 | 0.28935 | 1.0471
17.2261 | 1.0331 | 0.96037 | 0.28935 | 1.0471
17.871 | 1.0331 | 0.96037 | 0.28935 | 1.0471
18.5081 | 1.0331 | 0.96037 | 0.28935 | 1.0471
19.1471 | 1.0331 | 0.96037 | 0.28935 | 1.0471
19.8139 | 1.05 | 0.89933 | 0.2913 | 1.1104
20.6167 | 1.0539 | 0.86771 | 0.29521 | 1.1423
21.4067 | 1.0618 | 0.80543 | 0.29521 | 1.205
22.2184 | 1.0618 | 0.80543 | 0.2913 | 1.205
22.8527 | 1.0557 | 0.71044 | 0.29228 | 1.3002
23.6528 | 1.0557 | 0.71044 | 0.29228 | 1.3002
24.4485 | 1.0545 | 0.64507 | 0.29228 | 1.3656
25.2419 | 1.0534 | 0.58321 | 0.2913 | 1.4275
26.5286 | 1.0523 | 0.52344 | 0.29228 | 1.4872
27.1707 | 1.0523 | 0.52344 | 0.29228 | 1.4872
27.8055 | 1.0523 | 0.52344 | 0.29228 | 1.4872
28.456 | 1.0523 | 0.52344 | 0.29228 | 1.4872
29.2705 | 1.0523 | 0.52344 | 0.29228 | 1.4872
29.9043 | 1.0523 | 0.52344 | 0.29228 | 1.4872
30.5673 | 1.0523 | 0.52344 | 0.29325 | 1.4872
31.2061 | 1.0523 | 0.52344 | 0.29228 | 1.4872
31.8516 | 1.115 | 0.51802 | 0.29228 | 1.5502
32.4812 | 1.115 | 0.51802 | 0.29228 | 1.5502
32.9923 | 1.1801 | 0.52154 | 0.29228 | 1.6154
33.6326 | 1.1801 | 0.52154 | 0.29228 | 1.6154
34.264 | 1.1801 | 0.52154 | 0.29325 | 1.6154
34.9079 | 1.1801 | 0.52154 | 0.29325 | 1.6154
35.7151 | 1.1801 | 0.52154 | 0.29325 | 1.6154
36.3536 | 1.1801 | 0.52154 | 0.29325 | 1.6154
36.9929 | 1.1801 | 0.52154 | 0.29325 | 1.6154
37.8061 | 1.2123 | 0.57954 | 0.29325 | 1.6817
38.4364 | 1.2123 | 0.57954 | 0.29325 | 1.6817
39.4191 | 1.2272 | 0.64509 | 0.29325 | 1.749
40.0501 | 1.2272 | 0.64509 | 0.29325 | 1.749
40.7012 | 1.2324 | 0.70955 | 0.29325 | 1.8136
41.3635 | 1.2336 | 0.7441 | 0.29423 | 1.8482
42.1554 | 1.2336 | 0.7441 | 0.29423 | 1.8482
42.97 | 1.2336 | 0.7441 | 0.29423 | 1.8482
44.1041 | 1.2336 | 0.7441 | 0.29325 | 1.8482
45.0675 | 1.2336 | 0.7441 | 0.29423 | 1.8482
46.5292 | 1.2336 | 0.7441 | 0.29325 | 1.8482
47.1829 | 1.2336 | 0.7441 | 0.29423 | 1.8482
47.9718 | 1.2336 | 0.7441 | 0.29423 | 1.8482
49.094 | 1.2336 | 0.7441 | 0.29423 | 1.8482
50.3972 | 1.2336 | 0.7441 | 0.29423 | 1.8482
51.6684 | 1.2336 | 0.7441 | 0.29423 | 1.8482
52.8038 | 1.2336 | 0.7441 | 0.29423 | 1.8482
53.4489 | 1.2336 | 0.7441 | 0.29423 | 1.8482
54.0905 | 1.2336 | 0.7441 | 0.29423 | 1.8482
54.8963 | 1.2336 | 0.7441 | 0.29423 | 1.8482
55.8441 | 1.2336 | 0.7441 | 0.29521 | 1.8482
56.9775 | 1.2336 | 0.7441 | 0.29521 | 1.8482
57.7898 | 1.2336 | 0.7441 | 0.29423 | 1.8482
58.423 | 1.2336 | 0.7441 | 0.29423 | 1.8482
59.0736 | 1.2336 | 0.7441 | 0.29423 | 1.8482
60.1794 | 1.2336 | 0.7441 | 0.29521 | 1.8482
61.0069 | 1.2336 | 0.7441 | 0.29521 | 1.8482
61.9524 | 1.2336 | 0.7441 | 0.29521 | 1.8482
63.2431 | 1.2336 | 0.7441 | 0.29521 | 1.8482
63.874 | 1.2336 | 0.7441 | 0.29521 | 1.8482
64.5223 | 1.2336 | 0.7441 | 0.29521 | 1.8482
65.5027 | 1.2336 | 0.7441 | 0.29521 | 1.8482
66.3172 | 1.2336 | 0.7441 | 0.29521 | 1.8482
66.9581 | 1.2336 | 0.7441 | 0.29521 | 1.8482
68.0952 | 1.2336 | 0.7441 | 0.29521 | 1.8482
68.7287 | 1.2336 | 0.7441 | 0.29521 | 1.8482
69.8566 | 1.2336 | 0.7441 | 0.29423 | 1.8482
70.5002 | 1.2336 | 0.7441 | 0.29423 | 1.8482
71.62 | 1.2336 | 0.7441 | 0.29521 | 1.8482
72.9169 | 1.2336 | 0.7441 | 0.29521 | 1.8482
73.7371 | 1.2336 | 0.7441 | 0.29521 | 1.8482
74.8655 | 1.2336 | 0.7441 | 0.29521 | 1.8482
75.8221 | 1.2336 | 0.7441 | 0.29619 | 1.8482
76.6359 | 1.2336 | 0.7441 | 0.29619 | 1.8482
77.2794 | 1.2336 | 0.7441 | 0.29521 | 1.8482
78.0656 | 1.2336 | 0.7441 | 0.29521 | 1.8482
79.0361 | 1.2336 | 0.7441 | 0.29521 | 1.8482
80.0021 | 1.2336 | 0.7441 | 0.29521 | 1.8482
80.6452 | 1.2336 | 0.7441 | 0.29521 | 1.8482
81.2887 | 1.2336 | 0.7441 | 0.29521 | 1.8482
81.929 | 1.2336 | 0.7441 | 0.29619 | 1.8482
82.9265 | 1.2336 | 0.7441 | 0.29619 | 1.8482
83.7026 | 1.2336 | 0.7441 | 0.29521 | 1.8482
84.5065 | 1.2336 | 0.7441 | 0.29521 | 1.8482
85.1402 | 1.2336 | 0.7441 | 0.29521 | 1.8482
86.108 | 1.2336 | 0.7441 | 0.29521 | 1.8482
86.9055 | 1.2336 | 0.7441 | 0.29619 | 1.8482
87.4071 | 1.2336 | 0.7441 | 0.29619 | 1.8482
88.3563 | 1.2336 | 0.7441 | 0.29521 | 1.8482
89.4847 | 1.2336 | 0.7441 | 0.29521 | 1.8482
90.4631 | 1.2336 | 0.7441 | 0.29619 | 1.8482
91.0851 | 1.2336 | 0.7441 | 0.29619 | 1.8482
91.9063 | 1.2336 | 0.7441 | 0.29619 | 1.8482
92.5386 | 1.2336 | 0.7441 | 0.29619 | 1.8482
93.6629 | 1.2336 | 0.7441 | 0.29619 | 1.8482
94.4746 | 1.2336 | 0.7441 | 0.29619 | 1.8482
95.2788 | 1.2336 | 0.7441 | 0.29619 | 1.8482
96.4073 | 1.2336 | 0.7441 | 0.29619 | 1.8482
97.534 | 1.2336 | 0.7441 | 0.29521 | 1.8482
98.3531 | 1.2336 | 0.7441 | 0.29521 | 1.8482
98.9799 | 1.2336 | 0.7441 | 0.29619 | 1.8482
99.6191 | 1.2336 | 0.7441 | 0.29619 | 1.8482
100.7426 | 1.2336 | 0.7441 | 0.29619 | 1.8482
101.3692 | 1.2336 | 0.7441 | 0.29619 | 1.8482
102.4924 | 1.2336 | 0.7441 | 0.29619 | 1.8482
103.1349 | 1.2336 | 0.7441 | 0.29619 | 1.8482
104.0972 | 1.2336 | 0.7441 | 0.29619 | 1.8482
104.7477 | 1.2336 | 0.7441 | 0.29619 | 1.8482
105.7049 | 1.2336 | 0.7441 | 0.29619 | 1.8482
106.8326 | 1.2336 | 0.7441 | 0.29619 | 1.8482
107.9638 | 1.2336 | 0.7441 | 0.29717 | 1.8482
108.9393 | 1.2336 | 0.7441 | 0.29619 | 1.8482
109.7407 | 1.2336 | 0.7441 | 0.29619 | 1.8482
110.8646 | 1.2336 | 0.7441 | 0.29619 | 1.8482
111.6538 | 1.2336 | 0.7441 | 0.29619 | 1.8482
112.6331 | 1.2336 | 0.7441 | 0.29619 | 1.8482
113.4477 | 1.2336 | 0.7441 | 0.29619 | 1.8482
114.08 | 1.2336 | 0.7441 | 0.29619 | 1.8482
114.7062 | 1.2336 | 0.7441 | 0.29619 | 1.8482

## SensoresLast
sensor_id | raw | norm | age_s
7 | 303 | 0.29619 | 0.70304

## Resumen
metric | value
bounds_xmin | 0
bounds_xmax | 1.9
bounds_ymin | 0
bounds_ymax | 1.2
algorithm | Algoritmo genético
iterations | 120
best_humidity | 0.29717
best_x | 1.2336
best_y | 0.7441
final_humidity | 0.29619
distance_m_total | 1.8482
duration_s | 114.7065
robot_avg_speed_m_s | 0.016113
num_modules | 5
sensors_avg_now | 0.29619
sensors_n_now | 1