## Config
config_json
{ "timestamp": "2026-07-16T19:58:34", "bounds": { "xmin": 0.0, "xmax": 1.9, "ymin": 0.0, "ymax": 1.2 }, "serial": { "port": "COM7", "baud": "115200", "eol": "LF", "send_enabled": true }, "modules": { "n": 5, "ids": [ 1, 3, 4, 5, 6 ], "horizontal_ids": [], "morphology": "Serpiente" }, "navigation": { "A": { "x": 0.0, "y": 1.0 }, "alignment": "+X", "step_m": 0.01, "x_first": true, "tol_m": 0.1, "deadband_deg": 5.0, "tick_axes_m": 0.1 }, "motion": { "freq_hz": 0.4, "rate_hz": 20.0, "move": { "Av": 210.0, "Ah": 10.0, "phiV_deg": 0.0, "phiH_deg": 90.0 }, "turn": { "Av": 180.0, "Ah": 210.0, "phiV_deg": 0.0, "phiH_deg": 90.0 }, "phase_shift": { "enable": false, "dir": "CW", "deg": 45.0 }, "pose_model": { "kv": 0.001, "kw": 0.01 } }, "humidity_map": { "nx": 60, "ny": 40, "seed": 1, "noise": 0.05, "peak_x": 1.2, "peak_y": 0.7, "sigma": 0.18 }, "sensors": { "raw_min": 0.0, "raw_max": 1023.0, "invert": false, "timeout_s": 5.0 }, "search": { "algorithm": "Algoritmo genético", "max_iters": 120, "stop_threshold": 0.995, "force_max_iterations": true, "params": { "hc_step": 0.2, "ga_pop": 18, "ga_elite": 4, "ga_mut_sigma": 0.12, "cg_k": 20, "cg_radius": 0.35, "bc_step": 0.08, "bc_maxrun": 10, "sa_T0": 1.0, "sa_alpha": 0.92, "sa_step": 0.18, "rw_step": 0.12 } }, "run_id": "R20260716_195834", "repetition": 1 }

## Iteraciones
timestamp | iter | algorithm | best_humidity | best_x | best_y | humidity_now | sensors_avg | sensors_n | distance_m | elapsed_s | delta_distance_m | delta_time_s | robot_speed_m_s
2026-07-16T19:59:00 | 0 | Algoritmo genético | 0.29717 | 0.73264 | 1 | 0.29619 | 0.29619 | 1 | 1.4559 | 25.7626 | 1.4559 | 25.7626 | 0.056511
2026-07-16T19:59:14 | 1 | Algoritmo genético | 0.29717 | 0.73264 | 1 | 0.29619 | 0.29619 | 1 | 1.6162 | 39.343 | 0.16035 | 13.5805 | 0.011808
2026-07-16T19:59:15 | 2 | Algoritmo genético | 0.29717 | 0.73264 | 1 | 0.29619 | 0.29619 | 1 | 1.6784 | 40.6306 | 0.062183 | 1.2876 | 0.048295
2026-07-16T19:59:16 | 3 | Algoritmo genético | 0.29717 | 0.73264 | 1 | 0.29619 | 0.29619 | 1 | 1.6784 | 41.273 | 0 | 0.64237 | 0
2026-07-16T19:59:16 | 4 | Algoritmo genético | 0.29717 | 0.73264 | 1 | 0.29619 | 0.29619 | 1 | 1.6784 | 42.0562 | 0 | 0.78327 | 0
2026-07-16T19:59:17 | 5 | Algoritmo genético | 0.29717 | 0.73264 | 1 | 0.29619 | 0.29619 | 1 | 1.6784 | 42.701 | 0 | 0.6448 | 0
2026-07-16T19:59:18 | 6 | Algoritmo genético | 0.29717 | 0.73264 | 1 | 0.29619 | 0.29619 | 1 | 1.6784 | 43.3314 | 0 | 0.63036 | 0
2026-07-16T19:59:18 | 7 | Algoritmo genético | 0.29717 | 0.73264 | 1 | 0.29619 | 0.29619 | 1 | 1.6784 | 43.9815 | 0 | 0.65014 | 0
2026-07-16T19:59:19 | 8 | Algoritmo genético | 0.29717 | 0.73264 | 1 | 0.29619 | 0.29619 | 1 | 1.6784 | 44.6141 | 0 | 0.6326 | 0
2026-07-16T19:59:20 | 9 | Algoritmo genético | 0.29717 | 0.73264 | 1 | 0.29619 | 0.29619 | 1 | 1.6784 | 45.2569 | 0 | 0.64274 | 0
2026-07-16T19:59:20 | 10 | Algoritmo genético | 0.29717 | 0.73264 | 1 | 0.29619 | 0.29619 | 1 | 1.6784 | 45.9055 | 0 | 0.64866 | 0
2026-07-16T19:59:21 | 11 | Algoritmo genético | 0.29717 | 0.73264 | 1 | 0.29619 | 0.29619 | 1 | 1.6784 | 46.5483 | 0 | 0.64274 | 0
2026-07-16T19:59:22 | 12 | Algoritmo genético | 0.29717 | 0.73264 | 1 | 0.29619 | 0.29619 | 1 | 1.6784 | 47.1823 | 0 | 0.634 | 0
2026-07-16T19:59:22 | 13 | Algoritmo genético | 0.29717 | 0.73264 | 1 | 0.29619 | 0.29619 | 1 | 1.6784 | 47.8317 | 0 | 0.64945 | 0
2026-07-16T19:59:23 | 14 | Algoritmo genético | 0.29717 | 0.73264 | 1 | 0.29619 | 0.29619 | 1 | 1.6784 | 48.4721 | 0 | 0.64039 | 0
2026-07-16T19:59:23 | 15 | Algoritmo genético | 0.29717 | 0.73264 | 1 | 0.29619 | 0.29619 | 1 | 1.6784 | 48.9592 | 0 | 0.48706 | 0
2026-07-16T19:59:24 | 16 | Algoritmo genético | 0.29717 | 0.73264 | 1 | 0.29619 | 0.29619 | 1 | 1.6784 | 49.587 | 0 | 0.62781 | 0
2026-07-16T19:59:25 | 17 | Algoritmo genético | 0.29717 | 0.73264 | 1 | 0.29619 | 0.29619 | 1 | 1.6784 | 50.2251 | 0 | 0.63811 | 0
2026-07-16T19:59:25 | 18 | Algoritmo genético | 0.29717 | 0.73264 | 1 | 0.29619 | 0.29619 | 1 | 1.6784 | 50.714 | 0 | 0.48892 | 0
2026-07-16T19:59:26 | 19 | Algoritmo genético | 0.29717 | 0.73264 | 1 | 0.29619 | 0.29619 | 1 | 1.6784 | 51.1996 | 0 | 0.48555 | 0
2026-07-16T19:59:26 | 20 | Algoritmo genético | 0.29717 | 0.73264 | 1 | 0.29619 | 0.29619 | 1 | 1.6784 | 51.6854 | 0 | 0.48585 | 0
2026-07-16T19:59:27 | 21 | Algoritmo genético | 0.29717 | 0.73264 | 1 | 0.29619 | 0.29619 | 1 | 1.6784 | 52.3201 | 0 | 0.63466 | 0
2026-07-16T19:59:27 | 22 | Algoritmo genético | 0.29717 | 0.73264 | 1 | 0.29619 | 0.29619 | 1 | 1.6784 | 52.9462 | 0 | 0.62609 | 0
2026-07-16T19:59:28 | 23 | Algoritmo genético | 0.29717 | 0.73264 | 1 | 0.29619 | 0.29619 | 1 | 1.6784 | 53.5947 | 0 | 0.64856 | 0
2026-07-16T19:59:28 | 24 | Algoritmo genético | 0.29717 | 0.73264 | 1 | 0.29619 | 0.29619 | 1 | 1.6784 | 54.0785 | 0 | 0.48377 | 0
2026-07-16T19:59:29 | 25 | Algoritmo genético | 0.29717 | 0.73264 | 1 | 0.29619 | 0.29619 | 1 | 1.6784 | 54.7156 | 0 | 0.63712 | 0
2026-07-16T19:59:30 | 26 | Algoritmo genético | 0.29717 | 0.73264 | 1 | 0.29619 | 0.29619 | 1 | 1.6784 | 55.2004 | 0 | 0.4848 | 0
2026-07-16T19:59:30 | 27 | Algoritmo genético | 0.29717 | 0.73264 | 1 | 0.29619 | 0.29619 | 1 | 1.6784 | 55.8248 | 0 | 0.62441 | 0
2026-07-16T19:59:31 | 28 | Algoritmo genético | 0.29717 | 0.73264 | 1 | 0.29619 | 0.29619 | 1 | 1.6784 | 56.3145 | 0 | 0.48969 | 0
2026-07-16T19:59:31 | 29 | Algoritmo genético | 0.29717 | 0.73264 | 1 | 0.29619 | 0.29619 | 1 | 1.6784 | 56.8052 | 0 | 0.49065 | 0
2026-07-16T19:59:32 | 30 | Algoritmo genético | 0.29717 | 0.73264 | 1 | 0.29619 | 0.29619 | 1 | 1.6784 | 57.427 | 0 | 0.62185 | 0
2026-07-16T19:59:32 | 31 | Algoritmo genético | 0.29717 | 0.73264 | 1 | 0.29619 | 0.29619 | 1 | 1.6784 | 57.9153 | 0 | 0.48831 | 0
2026-07-16T19:59:33 | 32 | Algoritmo genético | 0.29717 | 0.73264 | 1 | 0.29619 | 0.29619 | 1 | 1.6784 | 58.4068 | 0 | 0.49152 | 0
2026-07-16T19:59:33 | 33 | Algoritmo genético | 0.29717 | 0.73264 | 1 | 0.29619 | 0.29619 | 1 | 1.6784 | 58.8886 | 0 | 0.48171 | 0
2026-07-16T19:59:34 | 34 | Algoritmo genético | 0.29717 | 0.73264 | 1 | 0.29619 | 0.29619 | 1 | 1.6784 | 59.3681 | 0 | 0.47956 | 0
2026-07-16T19:59:34 | 35 | Algoritmo genético | 0.29717 | 0.73264 | 1 | 0.29619 | 0.29619 | 1 | 1.6784 | 59.9945 | 0 | 0.62641 | 0
2026-07-16T19:59:35 | 36 | Algoritmo genético | 0.29717 | 0.73264 | 1 | 0.29619 | 0.29619 | 1 | 1.6784 | 60.4696 | 0 | 0.47504 | 0
2026-07-16T19:59:35 | 37 | Algoritmo genético | 0.29717 | 0.73264 | 1 | 0.29619 | 0.29619 | 1 | 1.6784 | 61.1077 | 0 | 0.63809 | 0
2026-07-16T19:59:36 | 38 | Algoritmo genético | 0.29717 | 0.73264 | 1 | 0.29619 | 0.29619 | 1 | 1.6784 | 61.5962 | 0 | 0.48852 | 0
2026-07-16T19:59:36 | 39 | Algoritmo genético | 0.29717 | 0.73264 | 1 | 0.29619 | 0.29619 | 1 | 1.6784 | 62.0788 | 0 | 0.48259 | 0
2026-07-16T19:59:37 | 40 | Algoritmo genético | 0.29717 | 0.73264 | 1 | 0.29619 | 0.29619 | 1 | 1.6784 | 62.5627 | 0 | 0.48395 | 0
2026-07-16T19:59:37 | 41 | Algoritmo genético | 0.29717 | 0.73264 | 1 | 0.29619 | 0.29619 | 1 | 1.6784 | 63.0478 | 0 | 0.48509 | 0
2026-07-16T19:59:38 | 42 | Algoritmo genético | 0.29717 | 0.73264 | 1 | 0.29619 | 0.29619 | 1 | 1.6784 | 63.6671 | 0 | 0.61925 | 0
2026-07-16T19:59:39 | 43 | Algoritmo genético | 0.29717 | 0.73264 | 1 | 0.29619 | 0.29619 | 1 | 1.6784 | 64.1493 | 0 | 0.4822 | 0
2026-07-16T19:59:39 | 44 | Algoritmo genético | 0.29717 | 0.73264 | 1 | 0.29619 | 0.29619 | 1 | 1.6784 | 64.6325 | 0 | 0.48321 | 0
2026-07-16T19:59:40 | 45 | Algoritmo genético | 0.29717 | 0.73264 | 1 | 0.29619 | 0.29619 | 1 | 1.6784 | 65.2649 | 0 | 0.63247 | 0
2026-07-16T19:59:40 | 46 | Algoritmo genético | 0.29717 | 0.73264 | 1 | 0.29619 | 0.29619 | 1 | 1.6784 | 65.7493 | 0 | 0.4844 | 0
2026-07-16T19:59:41 | 47 | Algoritmo genético | 0.29717 | 0.73264 | 1 | 0.29619 | 0.29619 | 1 | 1.6784 | 66.2284 | 0 | 0.4791 | 0
2026-07-16T19:59:41 | 48 | Algoritmo genético | 0.29717 | 0.73264 | 1 | 0.29619 | 0.29619 | 1 | 1.6784 | 66.7204 | 0 | 0.49198 | 0
2026-07-16T19:59:42 | 49 | Algoritmo genético | 0.29717 | 0.73264 | 1 | 0.29619 | 0.29619 | 1 | 1.6784 | 67.3605 | 0 | 0.64003 | 0
2026-07-16T19:59:43 | 50 | Algoritmo genético | 0.29717 | 0.73264 | 1 | 0.29619 | 0.29619 | 1 | 1.6784 | 68.1387 | 0 | 0.77829 | 0
2026-07-16T19:59:43 | 51 | Algoritmo genético | 0.29717 | 0.73264 | 1 | 0.29619 | 0.29619 | 1 | 1.6784 | 68.6384 | 0 | 0.49961 | 0
2026-07-16T19:59:44 | 52 | Algoritmo genético | 0.29717 | 0.73264 | 1 | 0.29619 | 0.29619 | 1 | 1.6784 | 69.2664 | 0 | 0.62804 | 0
2026-07-16T19:59:44 | 53 | Algoritmo genético | 0.29717 | 0.73264 | 1 | 0.29619 | 0.29619 | 1 | 1.6784 | 69.9037 | 0 | 0.63731 | 0
2026-07-16T19:59:45 | 54 | Algoritmo genético | 0.29717 | 0.73264 | 1 | 0.29619 | 0.29619 | 1 | 1.6784 | 70.3918 | 0 | 0.48812 | 0
2026-07-16T19:59:45 | 55 | Algoritmo genético | 0.29717 | 0.73264 | 1 | 0.29717 | 0.29717 | 1 | 1.6784 | 71.0272 | 0 | 0.63533 | 0
2026-07-16T19:59:46 | 56 | Algoritmo genético | 0.29717 | 0.73264 | 1 | 0.29717 | 0.29717 | 1 | 1.6784 | 71.67 | 0 | 0.64288 | 0
2026-07-16T19:59:47 | 57 | Algoritmo genético | 0.29717 | 0.73264 | 1 | 0.29619 | 0.29619 | 1 | 1.6784 | 72.1546 | 0 | 0.48455 | 0
2026-07-16T19:59:47 | 58 | Algoritmo genético | 0.29717 | 0.73264 | 1 | 0.29619 | 0.29619 | 1 | 1.6784 | 72.636 | 0 | 0.48141 | 0
2026-07-16T19:59:48 | 59 | Algoritmo genético | 0.29717 | 0.73264 | 1 | 0.29619 | 0.29619 | 1 | 1.6784 | 73.2713 | 0 | 0.63535 | 0
2026-07-16T19:59:48 | 60 | Algoritmo genético | 0.29717 | 0.73264 | 1 | 0.29619 | 0.29619 | 1 | 1.6784 | 74.0604 | 0 | 0.78911 | 0
2026-07-16T19:59:49 | 61 | Algoritmo genético | 0.29717 | 0.73264 | 1 | 0.29619 | 0.29619 | 1 | 1.6784 | 74.714 | 0 | 0.65351 | 0
2026-07-16T19:59:50 | 62 | Algoritmo genético | 0.29717 | 0.73264 | 1 | 0.29619 | 0.29619 | 1 | 1.6784 | 75.3397 | 0 | 0.62571 | 0
2026-07-16T19:59:50 | 63 | Algoritmo genético | 0.29717 | 0.73264 | 1 | 0.29619 | 0.29619 | 1 | 1.6784 | 75.9704 | 0 | 0.63075 | 0
2026-07-16T19:59:51 | 64 | Algoritmo genético | 0.29717 | 0.73264 | 1 | 0.29619 | 0.29619 | 1 | 1.6784 | 76.4572 | 0 | 0.48679 | 0
2026-07-16T19:59:51 | 65 | Algoritmo genético | 0.29717 | 0.73264 | 1 | 0.29619 | 0.29619 | 1 | 1.6784 | 76.9457 | 0 | 0.48847 | 0
2026-07-16T19:59:52 | 66 | Algoritmo genético | 0.29717 | 0.73264 | 1 | 0.29619 | 0.29619 | 1 | 1.6784 | 77.4286 | 0 | 0.48293 | 0
2026-07-16T19:59:53 | 67 | Algoritmo genético | 0.29717 | 0.73264 | 1 | 0.29619 | 0.29619 | 1 | 1.6784 | 78.2108 | 0 | 0.78221 | 0
2026-07-16T19:59:53 | 68 | Algoritmo genético | 0.29717 | 0.73264 | 1 | 0.29619 | 0.29619 | 1 | 1.6784 | 78.709 | 0 | 0.49819 | 0
2026-07-16T19:59:54 | 69 | Algoritmo genético | 0.29717 | 0.73264 | 1 | 0.29619 | 0.29619 | 1 | 1.6784 | 79.3312 | 0 | 0.62217 | 0
2026-07-16T19:59:54 | 70 | Algoritmo genético | 0.29717 | 0.73264 | 1 | 0.29619 | 0.29619 | 1 | 1.6784 | 79.8271 | 0 | 0.49598 | 0
2026-07-16T19:59:55 | 71 | Algoritmo genético | 0.29717 | 0.73264 | 1 | 0.29619 | 0.29619 | 1 | 1.6784 | 80.4683 | 0 | 0.64111 | 0
2026-07-16T19:59:55 | 72 | Algoritmo genético | 0.29717 | 0.73264 | 1 | 0.29619 | 0.29619 | 1 | 1.6784 | 81.0964 | 0 | 0.62817 | 0
2026-07-16T19:59:56 | 73 | Algoritmo genético | 0.29717 | 0.73264 | 1 | 0.29619 | 0.29619 | 1 | 1.6784 | 81.5878 | 0 | 0.4914 | 0
2026-07-16T19:59:57 | 74 | Algoritmo genético | 0.29717 | 0.73264 | 1 | 0.29619 | 0.29619 | 1 | 1.6784 | 82.2217 | 0 | 0.63382 | 0
2026-07-16T19:59:57 | 75 | Algoritmo genético | 0.29717 | 0.73264 | 1 | 0.29521 | 0.29521 | 1 | 1.6784 | 82.8579 | 0 | 0.63623 | 0
2026-07-16T19:59:58 | 76 | Algoritmo genético | 0.29717 | 0.73264 | 1 | 0.29521 | 0.29521 | 1 | 1.6784 | 83.3486 | 0 | 0.49074 | 0
2026-07-16T19:59:58 | 77 | Algoritmo genético | 0.29717 | 0.73264 | 1 | 0.29619 | 0.29619 | 1 | 1.6784 | 83.9883 | 0 | 0.63965 | 0
2026-07-16T19:59:59 | 78 | Algoritmo genético | 0.29717 | 0.73264 | 1 | 0.29619 | 0.29619 | 1 | 1.6784 | 84.6248 | 0 | 0.6365 | 0
2026-07-16T20:00:00 | 79 | Algoritmo genético | 0.29717 | 0.73264 | 1 | 0.29521 | 0.29521 | 1 | 1.6784 | 85.4048 | 0 | 0.78001 | 0
2026-07-16T20:00:00 | 80 | Algoritmo genético | 0.29717 | 0.73264 | 1 | 0.29521 | 0.29521 | 1 | 1.6784 | 85.8958 | 0 | 0.49102 | 0
2026-07-16T20:00:01 | 81 | Algoritmo genético | 0.29717 | 0.73264 | 1 | 0.29619 | 0.29619 | 1 | 1.6784 | 86.5378 | 0 | 0.64197 | 0
2026-07-16T20:00:02 | 82 | Algoritmo genético | 0.29717 | 0.73264 | 1 | 0.29619 | 0.29619 | 1 | 1.6784 | 87.1772 | 0 | 0.6394 | 0
2026-07-16T20:00:02 | 83 | Algoritmo genético | 0.29717 | 0.73264 | 1 | 0.29521 | 0.29521 | 1 | 1.6784 | 87.6695 | 0 | 0.49233 | 0
2026-07-16T20:00:03 | 84 | Algoritmo genético | 0.29717 | 0.73264 | 1 | 0.29521 | 0.29521 | 1 | 1.6784 | 88.3013 | 0 | 0.63182 | 0
2026-07-16T20:00:03 | 85 | Algoritmo genético | 0.29717 | 0.73264 | 1 | 0.29521 | 0.29521 | 1 | 1.6784 | 88.9351 | 0 | 0.6338 | 0
2026-07-16T20:00:04 | 86 | Algoritmo genético | 0.29717 | 0.73264 | 1 | 0.29521 | 0.29521 | 1 | 1.6784 | 89.5734 | 0 | 0.63826 | 0
2026-07-16T20:00:04 | 87 | Algoritmo genético | 0.29717 | 0.73264 | 1 | 0.29619 | 0.29619 | 1 | 1.6784 | 90.0611 | 0 | 0.48774 | 0
2026-07-16T20:00:05 | 88 | Algoritmo genético | 0.29717 | 0.73264 | 1 | 0.29619 | 0.29619 | 1 | 1.6784 | 90.5499 | 0 | 0.48884 | 0
2026-07-16T20:00:06 | 89 | Algoritmo genético | 0.29717 | 0.73264 | 1 | 0.29619 | 0.29619 | 1 | 1.6784 | 91.1885 | 0 | 0.6386 | 0
2026-07-16T20:00:06 | 90 | Algoritmo genético | 0.29717 | 0.73264 | 1 | 0.29619 | 0.29619 | 1 | 1.6784 | 91.827 | 0 | 0.6385 | 0
2026-07-16T20:00:07 | 91 | Algoritmo genético | 0.29717 | 0.73264 | 1 | 0.29619 | 0.29619 | 1 | 1.6784 | 92.4635 | 0 | 0.63651 | 0
2026-07-16T20:00:07 | 92 | Algoritmo genético | 0.29717 | 0.73264 | 1 | 0.29619 | 0.29619 | 1 | 1.6784 | 92.9546 | 0 | 0.49108 | 0
2026-07-16T20:00:08 | 93 | Algoritmo genético | 0.29717 | 0.73264 | 1 | 0.29619 | 0.29619 | 1 | 1.6784 | 93.5865 | 0 | 0.63186 | 0
2026-07-16T20:00:09 | 94 | Algoritmo genético | 0.29717 | 0.73264 | 1 | 0.29619 | 0.29619 | 1 | 1.6784 | 94.2225 | 0 | 0.63606 | 0
2026-07-16T20:00:09 | 95 | Algoritmo genético | 0.29717 | 0.73264 | 1 | 0.29619 | 0.29619 | 1 | 1.6784 | 94.7166 | 0 | 0.49406 | 0
2026-07-16T20:00:10 | 96 | Algoritmo genético | 0.29717 | 0.73264 | 1 | 0.29619 | 0.29619 | 1 | 1.6784 | 95.3533 | 0 | 0.63672 | 0
2026-07-16T20:00:11 | 97 | Algoritmo genético | 0.29717 | 0.73264 | 1 | 0.29521 | 0.29521 | 1 | 1.6784 | 96.141 | 0 | 0.7877 | 0
2026-07-16T20:00:11 | 98 | Algoritmo genético | 0.29717 | 0.73264 | 1 | 0.29521 | 0.29521 | 1 | 1.6784 | 96.6335 | 0 | 0.49245 | 0
2026-07-16T20:00:12 | 99 | Algoritmo genético | 0.29717 | 0.73264 | 1 | 0.29521 | 0.29521 | 1 | 1.6784 | 97.2574 | 0 | 0.62387 | 0
2026-07-16T20:00:12 | 100 | Algoritmo genético | 0.29717 | 0.73264 | 1 | 0.29521 | 0.29521 | 1 | 1.6784 | 97.9097 | 0 | 0.65236 | 0
2026-07-16T20:00:13 | 101 | Algoritmo genético | 0.29717 | 0.73264 | 1 | 0.29521 | 0.29521 | 1 | 1.6784 | 98.3968 | 0 | 0.48707 | 0
2026-07-16T20:00:13 | 102 | Algoritmo genético | 0.29717 | 0.73264 | 1 | 0.29521 | 0.29521 | 1 | 1.6784 | 99.0298 | 0 | 0.63299 | 0
2026-07-16T20:00:14 | 103 | Algoritmo genético | 0.29717 | 0.73264 | 1 | 0.29619 | 0.29619 | 1 | 1.6784 | 99.5188 | 0 | 0.489 | 0
2026-07-16T20:00:15 | 104 | Algoritmo genético | 0.29717 | 0.73264 | 1 | 0.29619 | 0.29619 | 1 | 1.6784 | 100.1534 | 0 | 0.63458 | 0
2026-07-16T20:00:15 | 105 | Algoritmo genético | 0.29717 | 0.73264 | 1 | 0.29619 | 0.29619 | 1 | 1.6784 | 100.6449 | 0 | 0.49151 | 0
2026-07-16T20:00:16 | 106 | Algoritmo genético | 0.29717 | 0.73264 | 1 | 0.29619 | 0.29619 | 1 | 1.6784 | 101.1276 | 0 | 0.4827 | 0
2026-07-16T20:00:16 | 107 | Algoritmo genético | 0.29717 | 0.73264 | 1 | 0.29619 | 0.29619 | 1 | 1.6784 | 101.7503 | 0 | 0.6227 | 0
2026-07-16T20:00:17 | 108 | Algoritmo genético | 0.29717 | 0.73264 | 1 | 0.29521 | 0.29521 | 1 | 1.6784 | 102.4022 | 0 | 0.65192 | 0
2026-07-16T20:00:17 | 109 | Algoritmo genético | 0.29717 | 0.73264 | 1 | 0.29521 | 0.29521 | 1 | 1.6784 | 103.0363 | 0 | 0.63416 | 0
2026-07-16T20:00:18 | 110 | Algoritmo genético | 0.29717 | 0.73264 | 1 | 0.29521 | 0.29521 | 1 | 1.6784 | 103.6703 | 0 | 0.63391 | 0
2026-07-16T20:00:19 | 111 | Algoritmo genético | 0.29717 | 0.73264 | 1 | 0.29619 | 0.29619 | 1 | 1.6784 | 104.3085 | 0 | 0.63822 | 0
2026-07-16T20:00:19 | 112 | Algoritmo genético | 0.29717 | 0.73264 | 1 | 0.29619 | 0.29619 | 1 | 1.6784 | 104.801 | 0 | 0.49254 | 0
2026-07-16T20:00:20 | 113 | Algoritmo genético | 0.29717 | 0.73264 | 1 | 0.29619 | 0.29619 | 1 | 1.6784 | 105.2852 | 0 | 0.48424 | 0
2026-07-16T20:00:20 | 114 | Algoritmo genético | 0.29717 | 0.73264 | 1 | 0.29521 | 0.29521 | 1 | 1.6784 | 105.9197 | 0 | 0.63441 | 0
2026-07-16T20:00:21 | 115 | Algoritmo genético | 0.29717 | 0.73264 | 1 | 0.29521 | 0.29521 | 1 | 1.6784 | 106.5556 | 0 | 0.63594 | 0
2026-07-16T20:00:21 | 116 | Algoritmo genético | 0.29717 | 0.73264 | 1 | 0.29521 | 0.29521 | 1 | 1.6784 | 107.0479 | 0 | 0.49228 | 0
2026-07-16T20:00:22 | 117 | Algoritmo genético | 0.29717 | 0.73264 | 1 | 0.29619 | 0.29619 | 1 | 1.6784 | 107.8239 | 0 | 0.77597 | 0
2026-07-16T20:00:23 | 118 | Algoritmo genético | 0.29717 | 0.73264 | 1 | 0.29619 | 0.29619 | 1 | 1.6784 | 108.3159 | 0 | 0.492 | 0
2026-07-16T20:00:23 | 119 | Algoritmo genético | 0.29717 | 0.73264 | 1 | 0.29619 | 0.29619 | 1 | 1.6784 | 108.9651 | 0 | 0.64921 | 0

## SpeedSeries
t | distance_m | id_1_avg_ticks_per_s | id_3_avg_ticks_per_s | id_4_avg_ticks_per_s | id_5_avg_ticks_per_s | id_6_avg_ticks_per_s
0.16375 | 0 | 0 | 0 | 0 | 0 | 0
0.82012 | 0.042541 | 378.0488 | 888.8476 | 80.8043 | 161.6087 | 155.8369
1.4563 | 0.071486 | 641.1232 | 665.5469 | 137.3835 | 148.0689 | 138.91
2.3733 | 0.13214 | 693.3112 | 1191.3448 | 221.0119 | 211.9292 | 261.8839
3.1689 | 0.19451 | 753.6924 | 1113.5728 | 185.0814 | 224.1541 | 225.1823
4.1503 | 0.25962 | 861.7561 | 1032.7211 | 200.2293 | 217.9419 | 203.3097
4.9598 | 0.26297 | 714.6837 | 895.7369 | 184.4164 | 183.2954 | 191.7034
5.7779 | 0.35792 | 770.4648 | 1001.4492 | 170.5254 | 208.2477 | 199.9798
6.4332 | 0.38815 | 854.1932 | 937.7399 | 189.6607 | 211.2676 | 206.466
7.2522 | 0.44864 | 883.1537 | 1026.7052 | 194.3741 | 219.3395 | 224.2435
8.0674 | 0.51368 | 900.173 | 988.1656 | 185.7191 | 221.5391 | 213.3628
8.8615 | 0.57662 | 894.2412 | 928.5817 | 192.1682 | 212.2869 | 212.9806
9.6881 | 0.64301 | 814.5998 | 901.2215 | 178.8797 | 199.9418 | 202.0184
10.6624 | 0.70438 | 848.3627 | 904.4099 | 178.5307 | 207.7846 | 202.8634
11.3254 | 0.73656 | 810.2573 | 824.0356 | 174.5244 | 191.445 | 192.8954
11.9804 | 0.82851 | 848.4714 | 895.0588 | 175.4875 | 206.3849 | 203.2469
12.9501 | 0.89072 | 877.4268 | 892.9187 | 179.8411 | 206.559 | 196.6801
13.7429 | 0.95446 | 861.2279 | 880.9251 | 182.7228 | 200.7436 | 199.4864
14.7079 | 1.0227 | 816.1335 | 876.376 | 177.8679 | 196.5507 | 194.263
15.5244 | 1.0793 | 857.1137 | 889.9157 | 181.8008 | 204.7807 | 196.6265
16.1558 | 1.0815 | 836.7345 | 875.0783 | 182.4393 | 198.3721 | 196.9714
16.806 | 1.1434 | 858.5593 | 892.8335 | 181.7724 | 204.6219 | 194.7318
17.6313 | 1.2014 | 883.978 | 906.785 | 190.7794 | 206.428 | 201.4338
18.4255 | 1.2642 | 864.6344 | 917.4776 | 188.4318 | 205.677 | 201.8799
19.3676 | 1.3254 | 857.0993 | 897.7517 | 182.1225 | 203.7052 | 196.4617
20.18 | 1.3254 | 799.4013 | 820.5181 | 171.4417 | 187.0153 | 182.264
20.7041 | 1.3254 | 759.6177 | 794.3029 | 162.5636 | 180.2148 | 174.6602
21.352 | 1.3254 | 728.7398 | 748.0556 | 157.1545 | 169.6126 | 166.8695
21.8572 | 1.3254 | 703.4279 | 728.8205 | 150.0862 | 165.2137 | 160.5674
22.4963 | 1.3583 | 702.3752 | 717.9487 | 151.0316 | 163.4695 | 160.7519
23.1687 | 1.3583 | 673.9236 | 694.822 | 143.6519 | 158.3979 | 153.1245
23.9979 | 1.4234 | 679.6718 | 693.5775 | 145.4886 | 158.5428 | 152.6779
24.6317 | 1.4234 | 650.9112 | 676.969 | 139.5702 | 153.1346 | 148.5834
25.2671 | 1.4234 | 637.6062 | 649.5138 | 136.3042 | 148.4651 | 142.638
26.3938 | 1.4559 | 655.5067 | 660.5029 | 141.6434 | 148.7214 | 147.056
27.0296 | 1.4559 | 630.6846 | 647.6083 | 136.4177 | 145.0377 | 143.0606
27.6705 | 1.4559 | 618.4704 | 624.7176 | 133.9756 | 140.4486 | 138.8679
28.482 | 1.4559 | 595 | 610.1091 | 129.243 | 135.6271 | 135.2015
28.9884 | 1.4559 | 588.9555 | 592.9271 | 127.4324 | 133.4582 | 131.7464
29.6227 | 1.4559 | 571.4711 | 584.99 | 123.7706 | 130.5957 | 129.5457
30.1491 | 1.4559 | 565.8322 | 569.8919 | 122.4912 | 128.1369 | 126.9951
30.7955 | 1.4559 | 551.4705 | 563.353 | 119.2517 | 126.0765 | 124.675
31.4535 | 1.4559 | 544.9659 | 548.4225 | 117.8748 | 123.2061 | 121.9172
32.4363 | 1.4559 | 528.0945 | 535.1852 | 114.5599 | 118.3268 | 119.3794
33.5613 | 1.5197 | 527.0247 | 536.3957 | 115.0223 | 117.7532 | 119.199
34.1962 | 1.5197 | 522.2672 | 526.6686 | 112.9352 | 116.6635 | 116.5599
34.848 | 1.5197 | 511.7763 | 519.6906 | 111.7022 | 114.1065 | 115.6092
35.8105 | 1.5833 | 514.8572 | 526.5395 | 112.4848 | 115.886 | 117.1183
36.4336 | 1.5833 | 511.0451 | 515.8275 | 111.6686 | 113.9641 | 115.2075
37.2461 | 1.5833 | 499.7088 | 510.3429 | 109.2869 | 111.7727 | 113.7522
38.0441 | 1.5833 | 494.5762 | 501.4589 | 107.1034 | 110.7002 | 111.1886
38.686 | 1.5833 | 486.9917 | 495.6694 | 106.5942 | 108.2348 | 110.7388
39.9944 | 1.6162 | 488.4682 | 513.2002 | 108.6396 | 110.8409 | 114.3802

## SpeedAvgFinal
id | avg_ticks_per_s
1 | 488.3799
3 | 510.7881
4 | 107.994
5 | 110.8483
6 | 112.9783

## RobotSeries
t | distance_m | v_m_s
0.17116 | 0.001116 | 0.2
0.97819 | 0.070419 | 0.2
1.6252 | 0.13214 | 0.2
2.5236 | 0.13324 | 0.2
3.3221 | 0.19562 | 0.2
4.3141 | 0.26082 | 0.2
5.1237 | 0.35792 | 0.2
5.9481 | 0.38815 | 0.2
6.5959 | 0.41765 | 0.2
7.4157 | 0.44974 | 0.2
8.2122 | 0.5148 | 0.2
9.0297 | 0.57769 | 0.2
9.8318 | 0.67531 | 0.2
10.6734 | 0.73264 | 0.2
11.4883 | 0.82851 | 0.2
12.1218 | 0.82966 | 0.2
13.0943 | 0.8919 | 0.2
13.9066 | 0.95557 | 0.2
14.8879 | 1.0502 | 0.2
15.6782 | 1.0803 | 0.2
16.3142 | 1.1434 | 0.2
16.9738 | 1.174 | 0.2
17.778 | 1.2025 | 0.2
18.5687 | 1.2652 | 0.2
19.5344 | 1.3254 | 0
20.1824 | 1.3254 | 0
20.8622 | 1.3254 | 0
21.5277 | 1.3254 | 0
22.6676 | 1.3583 | 0
23.3278 | 1.3583 | 0
24.1457 | 1.4234 | 0
24.646 | 1.4234 | 0
25.2731 | 1.4234 | 0
26.56 | 1.4559 | 0
27.1971 | 1.4559 | 0
27.9963 | 1.4559 | 0
28.6559 | 1.4559 | 0
29.4628 | 1.4559 | 0
29.963 | 1.4559 | 0
30.4704 | 1.4559 | 0
31.2886 | 1.4559 | 0
32.0916 | 1.4559 | 0
32.7682 | 1.4559 | 0
33.7268 | 1.5197 | 0
34.5284 | 1.5197 | 0
35.3283 | 1.5833 | 0.2
35.9691 | 1.5833 | 0
36.6137 | 1.5833 | 0
37.25 | 1.5833 | 0
37.887 | 1.5833 | 0
38.5259 | 1.5833 | 0
40.1455 | 1.6174 | 0.2

## HumiditySeries
t | x | y | h | distance_m
0.17131 | 0.001116 | 1 | 0.29619 | 0.001116
0.97848 | 0.070419 | 1 | 0.29619 | 0.070419
1.6255 | 0.13214 | 1 | 0.29619 | 0.13214
2.5236 | 0.13324 | 1 | 0.29619 | 0.13324
3.3223 | 0.19562 | 1 | 0.29619 | 0.19562
4.3142 | 0.26082 | 1 | 0.29619 | 0.26082
5.1238 | 0.35792 | 1 | 0.29619 | 0.35792
5.9481 | 0.38815 | 1 | 0.29619 | 0.38815
6.5959 | 0.41765 | 1 | 0.29619 | 0.41765
7.4159 | 0.44974 | 1 | 0.29619 | 0.44974
8.2123 | 0.5148 | 1 | 0.29619 | 0.5148
9.0298 | 0.57769 | 1 | 0.29619 | 0.57769
9.8318 | 0.67531 | 1 | 0.29619 | 0.67531
10.6735 | 0.73264 | 1 | 0.29717 | 0.73264
11.4884 | 0.82851 | 1 | 0.29619 | 0.82851
12.1219 | 0.82966 | 1 | 0.29619 | 0.82966
13.0943 | 0.8919 | 1 | 0.29619 | 0.8919
13.9067 | 0.95557 | 1 | 0.29619 | 0.95557
14.8879 | 1.0502 | 1 | 0.29619 | 1.0502
15.6783 | 1.0803 | 1 | 0.29619 | 1.0803
16.3143 | 1.1434 | 1 | 0.29619 | 1.1434
16.9739 | 1.174 | 1 | 0.29619 | 1.174
17.778 | 1.2025 | 1 | 0.29619 | 1.2025
18.5687 | 1.2652 | 1 | 0.29619 | 1.2652
19.5345 | 1.3254 | 1 | 0.29619 | 1.3254
20.1824 | 1.3254 | 1 | 0.29619 | 1.3254
20.8623 | 1.3254 | 1 | 0.29619 | 1.3254
21.5278 | 1.3254 | 1 | 0.29619 | 1.3254
22.6677 | 1.3485 | 0.97663 | 0.29619 | 1.3583
23.3278 | 1.3485 | 0.97663 | 0.29619 | 1.3583
24.1457 | 1.3817 | 0.92057 | 0.29717 | 1.4234
24.6461 | 1.3817 | 0.92057 | 0.29717 | 1.4234
25.2732 | 1.3817 | 0.92057 | 0.29619 | 1.4234
26.5601 | 1.3866 | 0.88851 | 0.29619 | 1.4559
27.1972 | 1.3866 | 0.88851 | 0.29619 | 1.4559
27.9963 | 1.3866 | 0.88851 | 0.29619 | 1.4559
28.656 | 1.3866 | 0.88851 | 0.29619 | 1.4559
29.4628 | 1.3866 | 0.88851 | 0.29619 | 1.4559
29.963 | 1.3866 | 0.88851 | 0.29619 | 1.4559
30.4705 | 1.3866 | 0.88851 | 0.29619 | 1.4559
31.2887 | 1.3866 | 0.88851 | 0.29619 | 1.4559
32.0917 | 1.3866 | 0.88851 | 0.29619 | 1.4559
32.7683 | 1.3866 | 0.88851 | 0.29619 | 1.4559
33.7269 | 1.3228 | 0.89138 | 0.29619 | 1.5197
34.5284 | 1.3228 | 0.89138 | 0.29619 | 1.5197
35.3283 | 1.264 | 0.86744 | 0.29619 | 1.5833
35.9691 | 1.264 | 0.86744 | 0.29619 | 1.5833
36.6137 | 1.264 | 0.86744 | 0.29619 | 1.5833
37.2501 | 1.264 | 0.86744 | 0.29619 | 1.5833
37.8871 | 1.264 | 0.86744 | 0.29619 | 1.5833
38.526 | 1.264 | 0.86744 | 0.29619 | 1.5833
39.343 | 1.2521 | 0.83673 | 0.29619 | 1.6162
40.1455 | 1.2516 | 0.83566 | 0.29619 | 1.6174
41.273 | 1.2296 | 0.77875 | 0.29619 | 1.6784
42.0562 | 1.2296 | 0.77875 | 0.29619 | 1.6784
42.701 | 1.2296 | 0.77875 | 0.29619 | 1.6784
43.3314 | 1.2296 | 0.77875 | 0.29619 | 1.6784
43.9815 | 1.2296 | 0.77875 | 0.29619 | 1.6784
44.6141 | 1.2296 | 0.77875 | 0.29619 | 1.6784
45.2569 | 1.2296 | 0.77875 | 0.29619 | 1.6784
45.9055 | 1.2296 | 0.77875 | 0.29619 | 1.6784
46.5482 | 1.2296 | 0.77875 | 0.29619 | 1.6784
47.1823 | 1.2296 | 0.77875 | 0.29619 | 1.6784
47.8317 | 1.2296 | 0.77875 | 0.29619 | 1.6784
48.4721 | 1.2296 | 0.77875 | 0.29619 | 1.6784
49.587 | 1.2296 | 0.77875 | 0.29619 | 1.6784
50.2251 | 1.2296 | 0.77875 | 0.29619 | 1.6784
51.1996 | 1.2296 | 0.77875 | 0.29619 | 1.6784
52.3201 | 1.2296 | 0.77875 | 0.29619 | 1.6784
52.9462 | 1.2296 | 0.77875 | 0.29619 | 1.6784
53.5947 | 1.2296 | 0.77875 | 0.29619 | 1.6784
54.7156 | 1.2296 | 0.77875 | 0.29619 | 1.6784
55.8248 | 1.2296 | 0.77875 | 0.29619 | 1.6784
56.8052 | 1.2296 | 0.77875 | 0.29619 | 1.6784
57.427 | 1.2296 | 0.77875 | 0.29619 | 1.6784
58.4068 | 1.2296 | 0.77875 | 0.29619 | 1.6784
59.3681 | 1.2296 | 0.77875 | 0.29619 | 1.6784
59.9945 | 1.2296 | 0.77875 | 0.29619 | 1.6784
61.1076 | 1.2296 | 0.77875 | 0.29619 | 1.6784
62.0788 | 1.2296 | 0.77875 | 0.29619 | 1.6784
63.0478 | 1.2296 | 0.77875 | 0.29619 | 1.6784
63.6671 | 1.2296 | 0.77875 | 0.29619 | 1.6784
64.6324 | 1.2296 | 0.77875 | 0.29619 | 1.6784
65.2649 | 1.2296 | 0.77875 | 0.29619 | 1.6784
66.2284 | 1.2296 | 0.77875 | 0.29619 | 1.6784
67.3604 | 1.2296 | 0.77875 | 0.29619 | 1.6784
68.1387 | 1.2296 | 0.77875 | 0.29619 | 1.6784
69.2664 | 1.2296 | 0.77875 | 0.29619 | 1.6784
69.9037 | 1.2296 | 0.77875 | 0.29619 | 1.6784
71.0271 | 1.2296 | 0.77875 | 0.29717 | 1.6784
71.67 | 1.2296 | 0.77875 | 0.29717 | 1.6784
72.636 | 1.2296 | 0.77875 | 0.29619 | 1.6784
73.2713 | 1.2296 | 0.77875 | 0.29619 | 1.6784
74.0604 | 1.2296 | 0.77875 | 0.29619 | 1.6784
74.7139 | 1.2296 | 0.77875 | 0.29619 | 1.6784
75.3397 | 1.2296 | 0.77875 | 0.29619 | 1.6784
75.9704 | 1.2296 | 0.77875 | 0.29619 | 1.6784
76.9457 | 1.2296 | 0.77875 | 0.29619 | 1.6784
78.2108 | 1.2296 | 0.77875 | 0.29619 | 1.6784
79.3312 | 1.2296 | 0.77875 | 0.29619 | 1.6784
80.4682 | 1.2296 | 0.77875 | 0.29619 | 1.6784
81.0964 | 1.2296 | 0.77875 | 0.29619 | 1.6784
82.2216 | 1.2296 | 0.77875 | 0.29619 | 1.6784
82.8579 | 1.2296 | 0.77875 | 0.29521 | 1.6784
83.9883 | 1.2296 | 0.77875 | 0.29619 | 1.6784
84.6248 | 1.2296 | 0.77875 | 0.29619 | 1.6784
85.4048 | 1.2296 | 0.77875 | 0.29521 | 1.6784
86.5378 | 1.2296 | 0.77875 | 0.29619 | 1.6784
87.1771 | 1.2296 | 0.77875 | 0.29619 | 1.6784
88.3013 | 1.2296 | 0.77875 | 0.29521 | 1.6784
88.9351 | 1.2296 | 0.77875 | 0.29521 | 1.6784
89.5734 | 1.2296 | 0.77875 | 0.29521 | 1.6784
90.5499 | 1.2296 | 0.77875 | 0.29619 | 1.6784
91.1885 | 1.2296 | 0.77875 | 0.29619 | 1.6784
91.827 | 1.2296 | 0.77875 | 0.29619 | 1.6784
92.4635 | 1.2296 | 0.77875 | 0.29619 | 1.6784
93.5865 | 1.2296 | 0.77875 | 0.29619 | 1.6784
94.2225 | 1.2296 | 0.77875 | 0.29619 | 1.6784
95.3533 | 1.2296 | 0.77875 | 0.29619 | 1.6784
96.141 | 1.2296 | 0.77875 | 0.29521 | 1.6784
97.2573 | 1.2296 | 0.77875 | 0.29521 | 1.6784
97.9097 | 1.2296 | 0.77875 | 0.29521 | 1.6784
99.0298 | 1.2296 | 0.77875 | 0.29521 | 1.6784
100.1533 | 1.2296 | 0.77875 | 0.29619 | 1.6784
101.1276 | 1.2296 | 0.77875 | 0.29619 | 1.6784
101.7502 | 1.2296 | 0.77875 | 0.29619 | 1.6784
102.4022 | 1.2296 | 0.77875 | 0.29521 | 1.6784
103.0363 | 1.2296 | 0.77875 | 0.29521 | 1.6784
103.6702 | 1.2296 | 0.77875 | 0.29521 | 1.6784
104.3085 | 1.2296 | 0.77875 | 0.29619 | 1.6784
105.2852 | 1.2296 | 0.77875 | 0.29619 | 1.6784
105.9197 | 1.2296 | 0.77875 | 0.29521 | 1.6784
106.5556 | 1.2296 | 0.77875 | 0.29521 | 1.6784
107.8238 | 1.2296 | 0.77875 | 0.29619 | 1.6784
108.9651 | 1.2296 | 0.77875 | 0.29619 | 1.6784

## SensoresLast
sensor_id | raw | norm | age_s
7 | 303 | 0.29619 | 1.081

## Resumen
metric | value
bounds_xmin | 0
bounds_xmax | 1.9
bounds_ymin | 0
bounds_ymax | 1.2
algorithm | Algoritmo genético
iterations | 120
best_humidity | 0.29717
best_x | 0.73264
best_y | 1
final_humidity | 0.29619
distance_m_total | 1.6784
duration_s | 108.9654
robot_avg_speed_m_s | 0.015403
num_modules | 5
sensors_avg_now | 0.29619
sensors_n_now | 1