## Config
config_json
{ "timestamp": "2026-07-16T20:41:25", "bounds": { "xmin": 0.0, "xmax": 1.9, "ymin": 0.0, "ymax": 1.2 }, "serial": { "port": "COM7", "baud": "115200", "eol": "LF", "send_enabled": true }, "modules": { "n": 5, "ids": [ 3, 6, 4, 5, 1 ], "horizontal_ids": [], "morphology": "Cuadrúpedo" }, "navigation": { "A": { "x": 0.0, "y": 1.0 }, "alignment": "+X", "step_m": 0.01, "x_first": true, "tol_m": 0.1, "deadband_deg": 5.0, "tick_axes_m": 0.1 }, "motion": { "freq_hz": 0.4, "rate_hz": 20.0, "move": { "Av": 210.0, "Ah": 10.0, "phiV_deg": 0.0, "phiH_deg": 90.0 }, "turn": { "Av": 180.0, "Ah": 210.0, "phiV_deg": 0.0, "phiH_deg": 90.0 }, "phase_shift": { "enable": false, "dir": "CW", "deg": 45.0 }, "pose_model": { "kv": 0.001, "kw": 0.01 } }, "humidity_map": { "nx": 60, "ny": 40, "seed": 1, "noise": 0.05, "peak_x": 1.2, "peak_y": 0.7, "sigma": 0.18 }, "sensors": { "raw_min": 0.0, "raw_max": 1023.0, "invert": false, "timeout_s": 5.0 }, "search": { "algorithm": "Algoritmo genético", "max_iters": 120, "stop_threshold": 0.995, "force_max_iterations": true, "params": { "hc_step": 0.2, "ga_pop": 18, "ga_elite": 4, "ga_mut_sigma": 0.12, "cg_k": 20, "cg_radius": 0.35, "bc_step": 0.08, "bc_maxrun": 10, "sa_T0": 1.0, "sa_alpha": 0.92, "sa_step": 0.18, "rw_step": 0.12 } }, "run_id": "R20260716_204125", "repetition": 1 }

## Iteraciones
timestamp | iter | algorithm | best_humidity | best_x | best_y | humidity_now | sensors_avg | sensors_n | distance_m | elapsed_s | delta_distance_m | delta_time_s | robot_speed_m_s

## SpeedSeries
t | distance_m | id_1_avg_ticks_per_s | id_3_avg_ticks_per_s | id_4_avg_ticks_per_s | id_5_avg_ticks_per_s | id_6_avg_ticks_per_s
6.5222 | 0 | 0 | 0 | 0 | 0 | 0
11.4121 | 0.051477 | 50.4293 | 74.2431 | 16.8098 | 9.8057 | 1.4008
21.9495 | 0.19425 | 48.0553 | 204.9417 | 28.2678 | 44.5218 | 28.2678
32.4944 | 0.33448 | 128.756 | 155.3585 | 34.0512 | 46.2883 | 42.0319
38.8143 | 0.42738 | 124.0135 | 257.7764 | 40.5579 | 69.4163 | 56.937
48.1236 | 0.56432 | 204.628 | 267.262 | 44.8402 | 82.9188 | 76.5131
53.4892 | 0.61347 | 190.7786 | 246.3037 | 36.732 | 77.1657 | 71.7555
65.2379 | 0.75386 | 180.4818 | 252.0562 | 34.2416 | 77.5192 | 70.8611
76.1269 | 0.89256 | 206.6743 | 250.743 | 31.6234 | 81.2007 | 76.9163
89.1149 | 1.0318 | 197.946 | 241.8151 | 32.991 | 73.6502 | 67.9436
91.8627 | 1.0318 | 136.3421 | 176.4075 | 24.6373 | 52.0253 | 46.7629
94.4584 | 1.0318 | 105.1878 | 137.8777 | 18.5419 | 40.6867 | 36.5565
96.9948 | 1.0318 | 91.9949 | 119.6453 | 15.6414 | 35.5081 | 31.9499
99.5625 | 1.0318 | 77.1623 | 102.8011 | 13.342 | 30.3116 | 27.1759
102.1194 | 1.0318 | 69.7093 | 94.751 | 11.9578 | 27.8837 | 24.8809
104.6556 | 1.0318 | 61.9781 | 83.8667 | 10.5424 | 24.7251 | 22.1249
107.2076 | 1.0318 | 55.4806 | 74.5037 | 9.3652 | 22.0333 | 19.7339
109.7665 | 1.0318 | 51.417 | 68.0866 | 8.6393 | 20.2471 | 18.23
112.0574 | 1.0318 | 49.2025 | 63.3795 | 8.0614 | 19.0764 | 17.3043
114.8344 | 1.0318 | 48.1851 | 59.457 | 7.6636 | 18.2011 | 16.7003
117.1501 | 1.0318 | 44.7665 | 54.6527 | 7.0993 | 16.7801 | 15.46
119.7317 | 1.0318 | 43.4477 | 51.2699 | 6.8342 | 15.9464 | 14.8211
122.423 | 1.0318 | 42.2923 | 47.9244 | 6.605 | 15.13 | 14.2084
125.3424 | 1.0318 | 41.7891 | 45.736 | 6.6021 | 14.2566 | 13.6586
127.9264 | 1.0318 | 41.5756 | 45.8975 | 6.9105 | 13.7535 | 12.9431
130.5554 | 1.0318 | 39.3749 | 44.5218 | 6.7143 | 13.1956 | 12.2848
133.2129 | 1.0318 | 37.3235 | 42.7586 | 6.4379 | 12.635 | 11.7325
135.8184 | 1.0318 | 37.2952 | 42.4381 | 6.1143 | 12.6476 | 11.7905
138.5534 | 1.0318 | 36.014 | 40.6363 | 5.878 | 12.1563 | 11.3556
141.1399 | 1.0318 | 35.2592 | 38.7539 | 5.7093 | 11.73 | 11.038
143.7297 | 1.0318 | 34.6119 | 37.3869 | 5.5997 | 11.3324 | 10.7508
146.5492 | 1.0318 | 33.9716 | 36.1854 | 5.5266 | 10.8939 | 10.432
148.7249 | 1.0318 | 33.5116 | 35.1329 | 5.4757 | 10.5077 | 10.1713
150.9522 | 1.0318 | 32.6611 | 33.9286 | 5.3354 | 10.155 | 9.875
153.8851 | 1.0318 | 32.8646 | 33.277 | 5.404 | 9.8693 | 9.7556
156.356 | 1.0318 | 32.2226 | 32.5101 | 5.3385 | 9.5272 | 9.4587
158.7028 | 1.0318 | 31.4026 | 31.6539 | 5.225 | 9.2197 | 9.1668
160.918 | 1.0318 | 33.8558 | 31.3485 | 5.6062 | 9.2837 | 9.5666
162.7861 | 1.4662 | 32.9332 | 31.0488 | 5.5284 | 9.1474 | 9.3596
165.5308 | 1.4662 | 32.2632 | 31.3139 | 5.5131 | 9.1641 | 9.298
167.2108 | 1.4662 | 32.4479 | 32.2824 | 5.7685 | 9.1611 | 9.0429
169.8381 | 1.4662 | 33.4979 | 32.2812 | 5.9673 | 9.0726 | 9.1537
172.4803 | 1.4662 | 34.2601 | 32.0389 | 6.1363 | 8.8623 | 9.154
174.3964 | 1.4662 | 36.5018 | 31.6736 | 6.35 | 9.1528 | 9.6564
175.7872 | 1.4662 | 37.4403 | 33.5218 | 6.7879 | 9.2825 | 9.4752
177.5958 | 1.4662 | 38.975 | 34.3512 | 6.7984 | 9.7226 | 9.976
180.4236 | 1.4662 | 38.3072 | 34.3909 | 6.7916 | 9.6464 | 9.7906
182.7234 | 1.4662 | 37.5443 | 34.813 | 6.8281 | 9.6597 | 9.6597
185.0161 | 1.4662 | 38.4928 | 36.6626 | 7.2715 | 9.8003 | 9.4953
187.8247 | 1.4662 | 38.699 | 36.5921 | 7.374 | 9.567 | 9.385
189.3663 | 1.4662 | 39.5637 | 36.6943 | 7.58 | 9.3745 | 9.4213
191.4478 | 1.4662 | 39.3871 | 39.1835 | 7.8682 | 9.9324 | 9.7565
193.7642 | 1.4662 | 39.2049 | 38.9784 | 7.8736 | 9.7763 | 9.6042
196.3234 | 1.9339 | 38.4779 | 38.4159 | 7.7576 | 9.6084 | 9.3959
198.3554 | 1.9339 | 39.2741 | 37.8334 | 7.7941 | 9.6688 | 9.5733
200.4804 | 1.9339 | 38.8098 | 37.6585 | 7.7006 | 9.6363 | 9.5255
202.9556 | 1.9339 | 38.2577 | 37.923 | 7.7085 | 9.6502 | 9.441
204.7506 | 1.9339 | 37.9545 | 37.7986 | 7.7058 | 9.5358 | 9.2732
206.54 | 1.9339 | 39.4966 | 37.2611 | 7.8848 | 9.6522 | 9.5796

## SpeedAvgFinal
id | avg_ticks_per_s
1 | 39.4966
3 | 37.2611
4 | 7.8848
5 | 9.6522
6 | 9.5796

## RobotSeries
t | distance_m | v_m_s
7.0277 | 0.051477 | 0.2
12.0999 | 0.19425 | 0.2
22.6787 | 0.33448 | 0.2
32.9699 | 0.42738 | 0.2
39.5034 | 0.56432 | 0.2
48.5867 | 0.61347 | 0.2
54.1628 | 0.75386 | 0.2
65.7061 | 0.89256 | 0.2
76.8139 | 1.0318 | 0.2
89.5627 | 1.0318 | 0
92.5655 | 1.0318 | 0
95.1672 | 1.0318 | 0
97.4674 | 1.0318 | 0
100.057 | 1.0318 | 0
102.5929 | 1.0318 | 0
105.1094 | 1.0318 | 0
107.7071 | 1.0318 | 0
110.2219 | 1.0318 | 0
112.7694 | 1.0318 | 0
115.5157 | 1.0318 | 0
117.8522 | 1.0318 | 0
120.4753 | 1.0318 | 0
123.1429 | 1.0318 | 0
125.8251 | 1.0318 | 0
128.6537 | 1.0318 | 0
131.2848 | 1.0318 | 0
133.8984 | 1.0318 | 0
136.3007 | 1.0318 | 0
139.0001 | 1.0318 | 0
141.6168 | 1.0318 | 0
144.2201 | 1.0318 | 0
147.02 | 1.0318 | 0
149.4556 | 1.0318 | 0
151.6859 | 1.0318 | 0
154.3865 | 1.0318 | 0
156.8597 | 1.0318 | 0
159.1864 | 1.0318 | 0
161.4022 | 1.4662 | 0.2
163.5461 | 1.4662 | 0
166.0321 | 1.4662 | 0
167.7109 | 1.4662 | 0
170.3115 | 1.4662 | 0
172.9784 | 1.4662 | 0
174.8568 | 1.4662 | 0
176.0404 | 1.4662 | 0
178.1343 | 1.4662 | 0
180.9355 | 1.4662 | 0
182.9877 | 1.4662 | 0
185.7668 | 1.4662 | 0
188.3314 | 1.4662 | 0
189.8912 | 1.4662 | 0
191.9703 | 1.4662 | 0
194.286 | 1.9339 | 0.2
196.8162 | 1.9339 | 0
198.6219 | 1.9339 | 0
201.0619 | 1.9339 | 0
203.4604 | 1.9339 | 0
205.2687 | 1.9339 | 0
206.5616 | 1.9339 | 0

## HumiditySeries
t | x | y | h | distance_m
7.0324 | 0.051477 | 1 | 0.3607 | 0.051477
12.1254 | 0.19425 | 1 | 0.35973 | 0.19425
22.912 | 0.33448 | 1 | 0.3607 | 0.33448
32.9848 | 0.42738 | 1 | 0.35973 | 0.42738
39.5042 | 0.56432 | 1 | 0.35973 | 0.56432
48.8229 | 0.61347 | 1 | 0.3607 | 0.61347
54.1792 | 0.75386 | 1 | 0.35973 | 0.75386
65.914 | 0.89256 | 1 | 0.3607 | 0.89256
76.8235 | 1.0318 | 1 | 0.35973 | 1.0318
89.5783 | 1.0318 | 1 | 0.35973 | 1.0318
92.5657 | 1.0318 | 1 | 0.35973 | 1.0318
95.1675 | 1.0318 | 1 | 0.35973 | 1.0318
97.4827 | 1.0318 | 1 | 0.3607 | 1.0318
100.0647 | 1.0318 | 1 | 0.3607 | 1.0318
102.7985 | 1.0318 | 1 | 0.35875 | 1.0318
105.3368 | 1.0318 | 1 | 0.35973 | 1.0318
107.9285 | 1.0318 | 1 | 0.3607 | 1.0318
110.2371 | 1.0318 | 1 | 0.35973 | 1.0318
112.7786 | 1.0318 | 1 | 0.35875 | 1.0318
115.742 | 1.0318 | 1 | 0.35973 | 1.0318
118.0742 | 1.0318 | 1 | 0.3607 | 1.0318
120.4755 | 1.0318 | 1 | 0.3607 | 1.0318
123.161 | 1.0318 | 1 | 0.35875 | 1.0318
126.0569 | 1.0318 | 1 | 0.3607 | 1.0318
128.6694 | 1.0318 | 1 | 0.3607 | 1.0318
131.5173 | 1.0318 | 1 | 0.35973 | 1.0318
133.9157 | 1.0318 | 1 | 0.36168 | 1.0318
136.5224 | 1.0318 | 1 | 0.35973 | 1.0318
139.0167 | 1.0318 | 1 | 0.3607 | 1.0318
141.8311 | 1.0318 | 1 | 0.35875 | 1.0318
144.2209 | 1.0318 | 1 | 0.35973 | 1.0318
147.0211 | 1.0318 | 1 | 0.35973 | 1.0318
149.4659 | 1.0318 | 1 | 0.35973 | 1.0318
151.6942 | 1.0318 | 1 | 0.35973 | 1.0318
154.6276 | 1.0318 | 1 | 0.35973 | 1.0318
156.8599 | 1.0318 | 1 | 0.35973 | 1.0318
159.4069 | 1.0318 | 1 | 0.3607 | 1.0318
161.4025 | 1.3931 | 0.75877 | 0.3607 | 1.4662
163.5697 | 1.3931 | 0.75877 | 0.35973 | 1.4662
166.2317 | 1.3931 | 0.75877 | 0.35973 | 1.4662
167.9365 | 1.3931 | 0.75877 | 0.35875 | 1.4662
170.537 | 1.3931 | 0.75877 | 0.35973 | 1.4662
173.2098 | 1.3931 | 0.75877 | 0.35973 | 1.4662
174.8571 | 1.3931 | 0.75877 | 0.35875 | 1.4662
176.0411 | 1.3931 | 0.75877 | 0.35973 | 1.4662
178.1345 | 1.3931 | 0.75877 | 0.35973 | 1.4662
181.1906 | 1.3931 | 0.75877 | 0.35973 | 1.4662
183.2479 | 1.3931 | 0.75877 | 0.35973 | 1.4662
185.782 | 1.3931 | 0.75877 | 0.35973 | 1.4662
188.5878 | 1.3931 | 0.75877 | 0.3607 | 1.4662
189.8988 | 1.3931 | 0.75877 | 0.35973 | 1.4662
191.9755 | 1.3931 | 0.75877 | 0.35875 | 1.4662
194.5262 | 1.0066 | 1.0222 | 0.35973 | 1.9339
196.8316 | 1.0066 | 1.0222 | 0.35973 | 1.9339
198.8724 | 1.0066 | 1.0222 | 0.3607 | 1.9339
201.0623 | 1.0066 | 1.0222 | 0.35875 | 1.9339
203.4756 | 1.0066 | 1.0222 | 0.35973 | 1.9339
205.2689 | 1.0066 | 1.0222 | 0.3607 | 1.9339
206.5624 | 1.0066 | 1.0222 | 0.35973 | 1.9339

## SensoresLast
sensor_id | raw | norm | age_s
7 | 368 | 0.35973 | 0.51433

## Resumen
metric | value
bounds_xmin | 0
bounds_xmax | 1.9
bounds_ymin | 0
bounds_ymax | 1.2
algorithm | Algoritmo genético
iterations | 0
best_humidity | 0.36168
best_x | 1.0318
best_y | 1
final_humidity | 0.35973
distance_m_total | 1.9339
duration_s | 206.6134
robot_avg_speed_m_s | 0.00936
num_modules | 5
sensors_avg_now | 0.35973
sensors_n_now | 1