## Config
config_json
{ "timestamp": "2026-07-18T21:04:23", "bounds": { "xmin": 0.0, "xmax": 1.9, "ymin": 0.0, "ymax": 1.2 }, "serial": { "port": "COM7", "baud": "115200", "eol": "LF", "send_enabled": true }, "modules": { "n": 5, "ids": [ 3, 6, 4, 5, 1 ], "horizontal_ids": [], "morphology": "Cuadrúpedo" }, "navigation": { "A": { "x": 0.0, "y": 1.0 }, "alignment": "+X", "step_m": 0.01, "x_first": true, "tol_m": 0.1, "deadband_deg": 5.0, "tick_axes_m": 0.1 }, "motion": { "freq_hz": 0.4, "rate_hz": 20.0, "move": { "Av": 210.0, "Ah": 10.0, "phiV_deg": 0.0, "phiH_deg": 90.0 }, "turn": { "Av": 180.0, "Ah": 210.0, "phiV_deg": 0.0, "phiH_deg": 90.0 }, "phase_shift": { "enable": false, "dir": "CW", "deg": 45.0 }, "pose_model": { "kv": 0.001, "kw": 0.01 } }, "humidity_map": { "nx": 60, "ny": 40, "seed": 1, "noise": 0.05, "peak_x": 1.2, "peak_y": 0.7, "sigma": 0.18 }, "sensors": { "raw_min": 0.0, "raw_max": 1023.0, "invert": false, "timeout_s": 5.0 }, "search": { "algorithm": "Exploracion frontera", "max_iters": 120, "stop_threshold": 0.995, "force_max_iterations": true, "params": { "hc_step": 0.2, "ga_pop": 18, "ga_elite": 4, "ga_mut_sigma": 0.12, "cg_k": 20, "cg_radius": 0.35, "bc_step": 0.08, "bc_maxrun": 10, "sa_T0": 1.0, "sa_alpha": 0.92, "sa_step": 0.18, "rw_step": 0.12 } }, "run_id": "R20260718_210423", "repetition": 1 }

## Iteraciones
timestamp | iter | algorithm | best_humidity | best_x | best_y | humidity_now | sensors_avg | sensors_n | distance_m | elapsed_s | delta_distance_m | delta_time_s | robot_speed_m_s
2026-07-18T21:04:24 | 0 | Exploracion frontera | 0.32551 | 0 | 1 | 0.32551 | 0.32551 | 1 | 0.098489 | 1.3376 | 0.098489 | 1.3376 | 0.07363
2026-07-18T21:04:24 | 1 | Exploracion frontera | 0.32551 | 0 | 1 | 0.32551 | 0.32551 | 1 | 0.098489 | 1.8408 | 0 | 0.50321 | 0
2026-07-18T21:04:25 | 2 | Exploracion frontera | 0.32551 | 0 | 1 | 0.32551 | 0.32551 | 1 | 0.098489 | 2.3331 | 0 | 0.49227 | 0
2026-07-18T21:04:25 | 3 | Exploracion frontera | 0.32551 | 0 | 1 | 0.32551 | 0.32551 | 1 | 0.098489 | 2.8082 | 0 | 0.47507 | 0
2026-07-18T21:04:26 | 4 | Exploracion frontera | 0.32551 | 0 | 1 | 0.32551 | 0.32551 | 1 | 0.098489 | 3.4465 | 0 | 0.63837 | 0
2026-07-18T21:04:27 | 5 | Exploracion frontera | 0.32551 | 0 | 1 | 0.32551 | 0.32551 | 1 | 0.098489 | 4.0793 | 0 | 0.63278 | 0
2026-07-18T21:04:27 | 6 | Exploracion frontera | 0.32551 | 0 | 1 | 0.32551 | 0.32551 | 1 | 0.098489 | 4.2621 | 0 | 0.18277 | 0
2026-07-18T21:04:27 | 7 | Exploracion frontera | 0.32551 | 0 | 1 | 0.32551 | 0.32551 | 1 | 0.098489 | 4.8829 | 0 | 0.62081 | 0
2026-07-18T21:04:28 | 8 | Exploracion frontera | 0.32551 | 0 | 1 | 0.32551 | 0.32551 | 1 | 0.098489 | 5.2052 | 0 | 0.32226 | 0
2026-07-18T21:04:28 | 9 | Exploracion frontera | 0.32551 | 0 | 1 | 0.32551 | 0.32551 | 1 | 0.098489 | 5.5347 | 0 | 0.3295 | 0
2026-07-18T21:04:28 | 10 | Exploracion frontera | 0.32551 | 0 | 1 | 0.32551 | 0.32551 | 1 | 0.098489 | 5.8612 | 0 | 0.32652 | 0
2026-07-18T21:04:29 | 11 | Exploracion frontera | 0.32551 | 0 | 1 | 0.32551 | 0.32551 | 1 | 0.098489 | 6.3567 | 0 | 0.49548 | 0
2026-07-18T21:04:31 | 12 | Exploracion frontera | 0.32551 | 0 | 1 | 0.32551 | 0.32551 | 1 | 0.12985 | 8.775 | 0.031358 | 2.4184 | 0.012967
2026-07-18T21:04:32 | 13 | Exploracion frontera | 0.32551 | 0 | 1 | 0.32551 | 0.32551 | 1 | 0.12985 | 9.0981 | 0 | 0.32309 | 0
2026-07-18T21:04:33 | 14 | Exploracion frontera | 0.32551 | 0 | 1 | 0.32551 | 0.32551 | 1 | 0.16239 | 10.7194 | 0.032545 | 1.6213 | 0.020074
2026-07-18T21:04:36 | 15 | Exploracion frontera | 0.32551 | 0 | 1 | 0.32551 | 0.32551 | 1 | 0.19703 | 13.4781 | 0.034634 | 2.7587 | 0.012555
2026-07-18T21:04:36 | 16 | Exploracion frontera | 0.32551 | 0 | 1 | 0.32551 | 0.32551 | 1 | 0.19703 | 13.9399 | 0 | 0.4618 | 0
2026-07-18T21:04:39 | 17 | Exploracion frontera | 0.32551 | 0 | 1 | 0.32551 | 0.32551 | 1 | 0.25954 | 16.5737 | 0.06251 | 2.6338 | 0.023733
2026-07-18T21:04:40 | 18 | Exploracion frontera | 0.32551 | 0 | 1 | 0.32551 | 0.32551 | 1 | 0.25954 | 17.0786 | 0 | 0.50483 | 0
2026-07-18T21:04:40 | 19 | Exploracion frontera | 0.32551 | 0 | 1 | 0.32551 | 0.32551 | 1 | 0.25954 | 17.5519 | 0 | 0.47336 | 0
2026-07-18T21:04:43 | 20 | Exploracion frontera | 0.32551 | 0 | 1 | 0.32551 | 0.32551 | 1 | 0.35449 | 20.4767 | 0.094958 | 2.9248 | 0.032466
2026-07-18T21:04:43 | 21 | Exploracion frontera | 0.32551 | 0 | 1 | 0.32551 | 0.32551 | 1 | 0.35449 | 20.8017 | 0 | 0.32496 | 0
2026-07-18T21:04:44 | 22 | Exploracion frontera | 0.32551 | 0 | 1 | 0.32551 | 0.32551 | 1 | 0.35449 | 21.2845 | 0 | 0.48277 | 0
2026-07-18T21:04:44 | 23 | Exploracion frontera | 0.32551 | 0 | 1 | 0.32551 | 0.32551 | 1 | 0.35449 | 21.7492 | 0 | 0.46474 | 0
2026-07-18T21:04:45 | 24 | Exploracion frontera | 0.32551 | 0 | 1 | 0.32551 | 0.32551 | 1 | 0.35449 | 22.3943 | 0 | 0.64507 | 0
2026-07-18T21:04:46 | 25 | Exploracion frontera | 0.32551 | 0 | 1 | 0.32551 | 0.32551 | 1 | 0.35449 | 23.1852 | 0 | 0.79087 | 0
2026-07-18T21:04:46 | 26 | Exploracion frontera | 0.32551 | 0 | 1 | 0.32551 | 0.32551 | 1 | 0.35449 | 23.3518 | 0 | 0.16665 | 0
2026-07-18T21:04:49 | 27 | Exploracion frontera | 0.32551 | 0 | 1 | 0.32551 | 0.32551 | 1 | 0.38983 | 26.0883 | 0.035333 | 2.7365 | 0.012912
2026-07-18T21:04:49 | 28 | Exploracion frontera | 0.32551 | 0 | 1 | 0.32551 | 0.32551 | 1 | 0.38983 | 26.4279 | 0 | 0.33958 | 0
2026-07-18T21:04:49 | 29 | Exploracion frontera | 0.32551 | 0 | 1 | 0.32551 | 0.32551 | 1 | 0.38983 | 26.7287 | 0 | 0.30078 | 0
2026-07-18T21:04:50 | 30 | Exploracion frontera | 0.32551 | 0 | 1 | 0.32551 | 0.32551 | 1 | 0.38983 | 27.2165 | 0 | 0.48785 | 0
2026-07-18T21:04:53 | 31 | Exploracion frontera | 0.32551 | 0 | 1 | 0.32551 | 0.32551 | 1 | 0.4557 | 30.3202 | 0.065869 | 3.1036 | 0.021223
2026-07-18T21:04:54 | 32 | Exploracion frontera | 0.32551 | 0 | 1 | 0.32551 | 0.32551 | 1 | 0.48884 | 31.604 | 0.033146 | 1.2838 | 0.025818
2026-07-18T21:04:54 | 33 | Exploracion frontera | 0.32551 | 0 | 1 | 0.32551 | 0.32551 | 1 | 0.48884 | 31.7738 | 0 | 0.16985 | 0
2026-07-18T21:04:55 | 34 | Exploracion frontera | 0.32551 | 0 | 1 | 0.32551 | 0.32551 | 1 | 0.48884 | 32.4909 | 0 | 0.71704 | 0
2026-07-18T21:05:04 | 35 | Exploracion frontera | 0.32551 | 0 | 1 | 0.32551 | 0.32551 | 1 | 0.59014 | 41.1561 | 0.1013 | 8.6652 | 0.01169
2026-07-18T21:05:10 | 36 | Exploracion frontera | 0.32551 | 0 | 1 | 0.32551 | 0.32551 | 1 | 0.6541 | 47.8863 | 0.063955 | 6.7302 | 0.0095028
2026-07-18T21:05:17 | 37 | Exploracion frontera | 0.32551 | 0 | 1 | 0.32551 | 0.32551 | 1 | 0.82376 | 54.931 | 0.16966 | 7.0448 | 0.024083
2026-07-18T21:05:24 | 38 | Exploracion frontera | 0.32551 | 0 | 1 | 0.32551 | 0.32551 | 1 | 0.95543 | 61.053 | 0.13168 | 6.122 | 0.021509
2026-07-18T21:05:35 | 39 | Exploracion frontera | 0.32551 | 0 | 1 | 0.32551 | 0.32551 | 1 | 1.192 | 72.8674 | 0.23658 | 11.8143 | 0.020025
2026-07-18T21:05:46 | 40 | Exploracion frontera | 0.32551 | 0 | 1 | 0.32551 | 0.32551 | 1 | 1.3275 | 83.4807 | 0.13548 | 10.6133 | 0.012765
2026-07-18T21:05:47 | 41 | Exploracion frontera | 0.32551 | 0 | 1 | 0.32551 | 0.32551 | 1 | 1.3275 | 84.9273 | 0 | 1.4466 | 0
2026-07-18T21:05:49 | 42 | Exploracion frontera | 0.32551 | 0 | 1 | 0.32551 | 0.32551 | 1 | 1.3275 | 86.9118 | 0 | 1.9844 | 0
2026-07-18T21:05:59 | 43 | Exploracion frontera | 0.32551 | 0 | 1 | 0.32551 | 0.32551 | 1 | 1.3967 | 96.868 | 0.069154 | 9.9562 | 0.0069458
2026-07-18T21:06:01 | 44 | Exploracion frontera | 0.32551 | 0 | 1 | 0.32551 | 0.32551 | 1 | 1.3967 | 98.0033 | 0 | 1.1353 | 0
2026-07-18T21:06:02 | 45 | Exploracion frontera | 0.32551 | 0 | 1 | 0.32551 | 0.32551 | 1 | 1.3967 | 99.4776 | 0 | 1.4743 | 0
2026-07-18T21:06:04 | 46 | Exploracion frontera | 0.32551 | 0 | 1 | 0.32551 | 0.32551 | 1 | 1.3967 | 101.2571 | 0 | 1.7796 | 0
2026-07-18T21:06:05 | 47 | Exploracion frontera | 0.32551 | 0 | 1 | 0.32551 | 0.32551 | 1 | 1.3967 | 102.8873 | 0 | 1.6302 | 0
2026-07-18T21:06:06 | 48 | Exploracion frontera | 0.32551 | 0 | 1 | 0.32551 | 0.32551 | 1 | 1.3967 | 103.5442 | 0 | 0.65689 | 0
2026-07-18T21:06:07 | 49 | Exploracion frontera | 0.32551 | 0 | 1 | 0.32551 | 0.32551 | 1 | 1.3967 | 104.3577 | 0 | 0.81349 | 0
2026-07-18T21:06:10 | 50 | Exploracion frontera | 0.32551 | 0 | 1 | 0.32551 | 0.32551 | 1 | 1.3967 | 107.5167 | 0 | 3.159 | 0
2026-07-18T21:06:19 | 51 | Exploracion frontera | 0.32551 | 0 | 1 | 0.32551 | 0.32551 | 1 | 1.4659 | 116.0136 | 0.069295 | 8.4969 | 0.0081554
2026-07-18T21:06:20 | 52 | Exploracion frontera | 0.32551 | 0 | 1 | 0.32551 | 0.32551 | 1 | 1.4659 | 117.632 | 0 | 1.6184 | 0
2026-07-18T21:06:33 | 53 | Exploracion frontera | 0.32551 | 0 | 1 | 0.32551 | 0.32551 | 1 | 1.5312 | 130.3254 | 0.065231 | 12.6934 | 0.005139
2026-07-18T21:06:33 | 54 | Exploracion frontera | 0.32551 | 0 | 1 | 0.32551 | 0.32551 | 1 | 1.5312 | 130.8111 | 0 | 0.48568 | 0
2026-07-18T21:06:34 | 55 | Exploracion frontera | 0.32551 | 0 | 1 | 0.32551 | 0.32551 | 1 | 1.5312 | 131.7832 | 0 | 0.97213 | 0
2026-07-18T21:06:37 | 56 | Exploracion frontera | 0.32551 | 0 | 1 | 0.32551 | 0.32551 | 1 | 1.5312 | 133.9286 | 0 | 2.1453 | 0
2026-07-18T21:06:39 | 57 | Exploracion frontera | 0.32551 | 0 | 1 | 0.32551 | 0.32551 | 1 | 1.5312 | 135.918 | 0 | 1.9895 | 0
2026-07-18T21:06:41 | 58 | Exploracion frontera | 0.32551 | 0 | 1 | 0.32551 | 0.32551 | 1 | 1.5312 | 138.9117 | 0 | 2.9936 | 0
2026-07-18T21:06:43 | 59 | Exploracion frontera | 0.32551 | 0 | 1 | 0.32551 | 0.32551 | 1 | 1.5312 | 140.4285 | 0 | 1.5168 | 0
2026-07-18T21:06:44 | 60 | Exploracion frontera | 0.32551 | 0 | 1 | 0.32551 | 0.32551 | 1 | 1.5312 | 141.3925 | 0 | 0.96397 | 0
2026-07-18T21:06:44 | 61 | Exploracion frontera | 0.32551 | 0 | 1 | 0.32551 | 0.32551 | 1 | 1.5312 | 141.8751 | 0 | 0.48268 | 0
2026-07-18T21:06:46 | 62 | Exploracion frontera | 0.32551 | 0 | 1 | 0.32551 | 0.32551 | 1 | 1.5312 | 143.0082 | 0 | 1.1331 | 0
2026-07-18T21:06:46 | 63 | Exploracion frontera | 0.32551 | 0 | 1 | 0.32551 | 0.32551 | 1 | 1.5312 | 143.8113 | 0 | 0.80307 | 0
2026-07-18T21:06:47 | 64 | Exploracion frontera | 0.32551 | 0 | 1 | 0.32551 | 0.32551 | 1 | 1.5312 | 144.6534 | 0 | 0.84212 | 0
2026-07-18T21:06:48 | 65 | Exploracion frontera | 0.32551 | 0 | 1 | 0.32551 | 0.32551 | 1 | 1.5312 | 145.7674 | 0 | 1.114 | 0
2026-07-18T21:06:50 | 66 | Exploracion frontera | 0.32551 | 0 | 1 | 0.32551 | 0.32551 | 1 | 1.5312 | 147.069 | 0 | 1.3016 | 0
2026-07-18T21:06:51 | 67 | Exploracion frontera | 0.32551 | 0 | 1 | 0.32551 | 0.32551 | 1 | 1.5312 | 148.0375 | 0 | 0.96852 | 0
2026-07-18T21:06:53 | 68 | Exploracion frontera | 0.32551 | 0 | 1 | 0.32551 | 0.32551 | 1 | 1.5312 | 150.0263 | 0 | 1.9888 | 0
2026-07-18T21:06:53 | 69 | Exploracion frontera | 0.32551 | 0 | 1 | 0.32551 | 0.32551 | 1 | 1.5312 | 150.5095 | 0 | 0.48315 | 0
2026-07-18T21:06:54 | 70 | Exploracion frontera | 0.32551 | 0 | 1 | 0.32551 | 0.32551 | 1 | 1.5312 | 151.7243 | 0 | 1.2149 | 0
2026-07-18T21:06:55 | 71 | Exploracion frontera | 0.32551 | 0 | 1 | 0.32551 | 0.32551 | 1 | 1.5312 | 152.6939 | 0 | 0.96957 | 0
2026-07-18T21:06:57 | 72 | Exploracion frontera | 0.32551 | 0 | 1 | 0.32551 | 0.32551 | 1 | 1.5312 | 154.3036 | 0 | 1.6097 | 0
2026-07-18T21:07:10 | 73 | Exploracion frontera | 0.32551 | 0 | 1 | 0.32551 | 0.32551 | 1 | 1.655 | 167.3371 | 0.12379 | 13.0335 | 0.0094977
2026-07-18T21:07:22 | 74 | Exploracion frontera | 0.32551 | 0 | 1 | 0.32551 | 0.32551 | 1 | 1.722 | 179.1045 | 0.06702 | 11.7674 | 0.0056954
2026-07-18T21:07:23 | 75 | Exploracion frontera | 0.32551 | 0 | 1 | 0.32551 | 0.32551 | 1 | 1.722 | 180.2455 | 0 | 1.141 | 0
2026-07-18T21:07:25 | 76 | Exploracion frontera | 0.32551 | 0 | 1 | 0.32551 | 0.32551 | 1 | 1.722 | 182.1834 | 0 | 1.9379 | 0
2026-07-18T21:07:25 | 77 | Exploracion frontera | 0.32551 | 0 | 1 | 0.32551 | 0.32551 | 1 | 1.722 | 182.8388 | 0 | 0.65543 | 0
2026-07-18T21:07:26 | 78 | Exploracion frontera | 0.32551 | 0 | 1 | 0.32551 | 0.32551 | 1 | 1.722 | 183.6373 | 0 | 0.79854 | 0
2026-07-18T21:07:27 | 79 | Exploracion frontera | 0.32551 | 0 | 1 | 0.32551 | 0.32551 | 1 | 1.722 | 184.9361 | 0 | 1.2988 | 0
2026-07-18T21:07:28 | 80 | Exploracion frontera | 0.32551 | 0 | 1 | 0.32551 | 0.32551 | 1 | 1.722 | 185.9001 | 0 | 0.96393 | 0
2026-07-18T21:07:29 | 81 | Exploracion frontera | 0.32551 | 0 | 1 | 0.32551 | 0.32551 | 1 | 1.722 | 186.708 | 0 | 0.80797 | 0
2026-07-18T21:07:30 | 82 | Exploracion frontera | 0.32551 | 0 | 1 | 0.32551 | 0.32551 | 1 | 1.722 | 187.3441 | 0 | 0.6361 | 0
2026-07-18T21:07:32 | 83 | Exploracion frontera | 0.32551 | 0 | 1 | 0.32551 | 0.32551 | 1 | 1.722 | 189.1394 | 0 | 1.7953 | 0
2026-07-18T21:07:32 | 84 | Exploracion frontera | 0.32551 | 0 | 1 | 0.32551 | 0.32551 | 1 | 1.722 | 189.8019 | 0 | 0.66254 | 0
2026-07-18T21:07:34 | 85 | Exploracion frontera | 0.32551 | 0 | 1 | 0.32551 | 0.32551 | 1 | 1.722 | 191.4201 | 0 | 1.6181 | 0
2026-07-18T21:07:36 | 86 | Exploracion frontera | 0.32551 | 0 | 1 | 0.32551 | 0.32551 | 1 | 1.722 | 193.1926 | 0 | 1.7725 | 0
2026-07-18T21:07:36 | 87 | Exploracion frontera | 0.32551 | 0 | 1 | 0.32551 | 0.32551 | 1 | 1.722 | 193.7068 | 0 | 0.5142 | 0
2026-07-18T21:07:39 | 88 | Exploracion frontera | 0.32551 | 0 | 1 | 0.32551 | 0.32551 | 1 | 1.722 | 196.9321 | 0 | 3.2253 | 0
2026-07-18T21:07:42 | 89 | Exploracion frontera | 0.32551 | 0 | 1 | 0.32551 | 0.32551 | 1 | 1.722 | 199.1422 | 0 | 2.2102 | 0
2026-07-18T21:07:45 | 90 | Exploracion frontera | 0.32551 | 0 | 1 | 0.32551 | 0.32551 | 1 | 1.722 | 202.597 | 0 | 3.4548 | 0
2026-07-18T21:07:46 | 91 | Exploracion frontera | 0.32551 | 0 | 1 | 0.32551 | 0.32551 | 1 | 1.722 | 203.3995 | 0 | 0.80243 | 0
2026-07-18T21:07:46 | 92 | Exploracion frontera | 0.32551 | 0 | 1 | 0.32551 | 0.32551 | 1 | 1.722 | 203.8929 | 0 | 0.49345 | 0
2026-07-18T21:07:47 | 93 | Exploracion frontera | 0.32551 | 0 | 1 | 0.32551 | 0.32551 | 1 | 1.722 | 204.8669 | 0 | 0.97394 | 0
2026-07-18T21:07:48 | 94 | Exploracion frontera | 0.32551 | 0 | 1 | 0.32551 | 0.32551 | 1 | 1.722 | 205.3606 | 0 | 0.49374 | 0
2026-07-18T21:07:49 | 95 | Exploracion frontera | 0.32551 | 0 | 1 | 0.32551 | 0.32551 | 1 | 1.722 | 206.1737 | 0 | 0.81307 | 0
2026-07-18T21:07:50 | 96 | Exploracion frontera | 0.32551 | 0 | 1 | 0.32551 | 0.32551 | 1 | 1.722 | 206.9771 | 0 | 0.80349 | 0
2026-07-18T21:07:51 | 97 | Exploracion frontera | 0.32551 | 0 | 1 | 0.32551 | 0.32551 | 1 | 1.722 | 208.2696 | 0 | 1.2924 | 0
2026-07-18T21:07:52 | 98 | Exploracion frontera | 0.32551 | 0 | 1 | 0.32551 | 0.32551 | 1 | 1.722 | 209.0813 | 0 | 0.81166 | 0
2026-07-18T21:07:55 | 99 | Exploracion frontera | 0.32551 | 0 | 1 | 0.32551 | 0.32551 | 1 | 1.722 | 212.3849 | 0 | 3.3037 | 0
2026-07-18T21:07:56 | 100 | Exploracion frontera | 0.32551 | 0 | 1 | 0.32551 | 0.32551 | 1 | 1.722 | 213.352 | 0 | 0.96709 | 0
2026-07-18T21:07:56 | 101 | Exploracion frontera | 0.32551 | 0 | 1 | 0.32551 | 0.32551 | 1 | 1.722 | 213.6827 | 0 | 0.33066 | 0
2026-07-18T21:07:57 | 102 | Exploracion frontera | 0.32551 | 0 | 1 | 0.32551 | 0.32551 | 1 | 1.722 | 214.4892 | 0 | 0.80648 | 0
2026-07-18T21:07:58 | 103 | Exploracion frontera | 0.32551 | 0 | 1 | 0.32551 | 0.32551 | 1 | 1.722 | 215.1284 | 0 | 0.63926 | 0
2026-07-18T21:07:58 | 104 | Exploracion frontera | 0.32551 | 0 | 1 | 0.32551 | 0.32551 | 1 | 1.722 | 215.7904 | 0 | 0.66196 | 0
2026-07-18T21:07:59 | 105 | Exploracion frontera | 0.32551 | 0 | 1 | 0.32551 | 0.32551 | 1 | 1.722 | 216.4401 | 0 | 0.64973 | 0
2026-07-18T21:08:00 | 106 | Exploracion frontera | 0.32551 | 0 | 1 | 0.32551 | 0.32551 | 1 | 1.722 | 217.5836 | 0 | 1.1435 | 0
2026-07-18T21:08:01 | 107 | Exploracion frontera | 0.32551 | 0 | 1 | 0.32551 | 0.32551 | 1 | 1.722 | 218.3895 | 0 | 0.80586 | 0
2026-07-18T21:08:01 | 108 | Exploracion frontera | 0.32551 | 0 | 1 | 0.32551 | 0.32551 | 1 | 1.722 | 218.8796 | 0 | 0.49014 | 0
2026-07-18T21:08:03 | 109 | Exploracion frontera | 0.32551 | 0 | 1 | 0.32551 | 0.32551 | 1 | 1.722 | 220.0114 | 0 | 1.1318 | 0
2026-07-18T21:08:04 | 110 | Exploracion frontera | 0.32551 | 0 | 1 | 0.32551 | 0.32551 | 1 | 1.722 | 220.9806 | 0 | 0.96917 | 0
2026-07-18T21:08:04 | 111 | Exploracion frontera | 0.32551 | 0 | 1 | 0.32551 | 0.32551 | 1 | 1.722 | 221.486 | 0 | 0.50538 | 0
2026-07-18T21:08:05 | 112 | Exploracion frontera | 0.32551 | 0 | 1 | 0.32551 | 0.32551 | 1 | 1.722 | 222.1211 | 0 | 0.63511 | 0
2026-07-18T21:08:05 | 113 | Exploracion frontera | 0.32551 | 0 | 1 | 0.32551 | 0.32551 | 1 | 1.722 | 222.9205 | 0 | 0.79942 | 0
2026-07-18T21:08:06 | 114 | Exploracion frontera | 0.32551 | 0 | 1 | 0.32551 | 0.32551 | 1 | 1.722 | 223.4064 | 0 | 0.48588 | 0
2026-07-18T21:08:07 | 115 | Exploracion frontera | 0.32551 | 0 | 1 | 0.32551 | 0.32551 | 1 | 1.722 | 224.5542 | 0 | 1.1478 | 0
2026-07-18T21:08:08 | 116 | Exploracion frontera | 0.32551 | 0 | 1 | 0.32551 | 0.32551 | 1 | 1.722 | 225.2106 | 0 | 0.65641 | 0
2026-07-18T21:08:09 | 117 | Exploracion frontera | 0.32551 | 0 | 1 | 0.32551 | 0.32551 | 1 | 1.722 | 226.0232 | 0 | 0.81255 | 0
2026-07-18T21:08:10 | 118 | Exploracion frontera | 0.32551 | 0 | 1 | 0.32551 | 0.32551 | 1 | 1.722 | 227.6325 | 0 | 1.6093 | 0
2026-07-18T21:08:11 | 119 | Exploracion frontera | 0.32551 | 0 | 1 | 0.32551 | 0.32551 | 1 | 1.722 | 228.4582 | 0 | 0.8257 | 0

## SpeedSeries
t | distance_m | id_1_avg_ticks_per_s | id_3_avg_ticks_per_s | id_4_avg_ticks_per_s | id_5_avg_ticks_per_s | id_6_avg_ticks_per_s
0.49786 | 0 | 0 | 0 | 0 | 0 | 0
7.1479 | 0.098489 | 198.907 | 726.6194 | 109.6018 | 188.7587 | 140.0468
7.8045 | 0.098489 | 183.6049 | 541.243 | 89.6271 | 120.0828 | 82.6657
8.4456 | 0.098489 | 255.8132 | 408.8543 | 76.5205 | 96.0696 | 83.7816
9.7313 | 0.12985 | 408.4348 | 496.4683 | 83.939 | 127.4439 | 124.373
10.3851 | 0.12985 | 348.9013 | 471.9753 | 78.9821 | 115.0224 | 103.1368
11.1948 | 0.16239 | 437.6012 | 529.4435 | 96.8846 | 115.6132 | 114.8928
11.8336 | 0.16239 | 385.892 | 490.1239 | 85.4935 | 110.6731 | 107.1597
12.4785 | 0.16239 | 383.9643 | 453.9104 | 85.7085 | 99.5007 | 98.023
13.1416 | 0.16239 | 358.8278 | 436.9904 | 77.9508 | 98.9212 | 95.7439
14.4192 | 0.19703 | 368.9716 | 510.4724 | 90.0834 | 112.09 | 100.1612
15.0752 | 0.22527 | 403.2376 | 545.0509 | 100.2094 | 113.6106 | 100.6094
15.7229 | 0.22527 | 386.5611 | 507.5053 | 92.9659 | 110.1425 | 98.9865
16.3925 | 0.22527 | 380.7276 | 493.1254 | 93.2426 | 103.3743 | 91.8179
18.0076 | 0.25954 | 429.9128 | 531.6177 | 105.1847 | 105.1847 | 97.2761
18.6494 | 0.25954 | 419.2402 | 493.8376 | 101.1084 | 97.3009 | 92.2244
19.3177 | 0.25954 | 398.0841 | 480.0464 | 95.4938 | 96.5248 | 90.3389
19.8358 | 0.29175 | 419.6225 | 488.1297 | 99.1651 | 96.768 | 93.3616
23.8359 | 0.3545 | 457.2786 | 502.3025 | 107.2809 | 99.878 | 99.5139
24.6337 | 0.3545 | 443.2477 | 477.3267 | 101.9049 | 97.2578 | 98.143
25.4443 | 0.3545 | 424.6246 | 468.9959 | 98.5917 | 95.241 | 94.0226
27.5531 | 0.38983 | 433.6665 | 483.8123 | 97.9987 | 100.8898 | 99.2947
28.1865 | 0.38983 | 421.7878 | 469.5179 | 94.5225 | 99.9613 | 98.4609
28.9934 | 0.38983 | 409.6365 | 460.9827 | 93.539 | 96.5902 | 94.6723
29.659 | 0.42156 | 425.5761 | 462.5304 | 95.9953 | 99.261 | 98.8313
30.8043 | 0.4557 | 440.7148 | 485.3538 | 97.4096 | 105.5412 | 104.5247
33.4476 | 0.48884 | 448.9741 | 489.2115 | 99.7261 | 103.7746 | 103.9399
34.1161 | 0.48884 | 434.4691 | 484.5008 | 98.0276 | 102.2557 | 100.4548
34.7832 | 0.48884 | 434.0497 | 467.6785 | 96.4224 | 99.5472 | 99.7704
35.4193 | 0.52285 | 429.37 | 481.8093 | 97.8916 | 102.7458 | 101.3484
36.1037 | 0.52285 | 427.9005 | 468.3028 | 96.6295 | 99.0102 | 99.8504
36.6169 | 0.52285 | 413.6329 | 466.1566 | 95.3133 | 98.5581 | 98.2201
38.4709 | 0.52285 | 390.1849 | 454.7883 | 91.8082 | 96.6863 | 94.5599
39.1452 | 0.52285 | 366.632 | 437.8109 | 88.0933 | 92.3074 | 88.3242
39.6692 | 0.52285 | 374.4533 | 433.6016 | 88.8649 | 92.6294 | 89.7775
40.3441 | 0.52285 | 360.1171 | 426.2555 | 87.0328 | 90.3802 | 86.1689
43.9556 | 0.59014 | 372.6053 | 431.9569 | 89.8496 | 89.1601 | 87.0385
44.77 | 0.59014 | 371.7516 | 420.611 | 88.0289 | 88.439 | 87.106
45.4317 | 0.59014 | 360.0669 | 412.391 | 85.7048 | 86.3347 | 83.7669
46.0997 | 0.59014 | 361.3527 | 403.8234 | 85.3168 | 84.3782 | 83.3458
46.7546 | 0.59014 | 354.9036 | 403.8935 | 84.3209 | 84.6396 | 82.7274
48.8559 | 0.6541 | 358.822 | 410.3944 | 84.6643 | 86.6216 | 84.5278
49.9848 | 0.68547 | 372.7289 | 419.9132 | 86.4594 | 88.5384 | 87.77
51.3338 | 0.68656 | 376.2492 | 413.0281 | 85.0868 | 89.1197 | 89.1636
55.9045 | 0.82376 | 380.6706 | 418.054 | 86.3806 | 89.6237 | 89.4484
56.4061 | 0.82488 | 386.2689 | 428.4623 | 88.5492 | 91.1342 | 89.6007
58.0336 | 0.88967 | 391.36 | 440.5482 | 90.5218 | 93.0113 | 89.1483
58.7018 | 0.88967 | 391.1302 | 434.6494 | 90.3346 | 91.5447 | 88.1649
59.2114 | 0.88967 | 384.7954 | 433.2523 | 89.2735 | 91.5615 | 87.7618
60.0439 | 0.88967 | 383.7827 | 426.2979 | 88.9421 | 90.0485 | 86.4529
62.0219 | 0.95543 | 383.0032 | 437.1253 | 90.6042 | 91.6897 | 86.0294
62.859 | 0.95543 | 377.9455 | 434.9846 | 90.046 | 90.6468 | 84.6388
63.3786 | 0.95543 | 378.3355 | 429.016 | 89.3538 | 89.9799 | 84.713
64.0417 | 0.95543 | 373.1651 | 428.3183 | 89.0577 | 89.4172 | 83.6287
65.1987 | 1.0239 | 379.654 | 434.8944 | 90.3484 | 90.1718 | 83.9908
66.1836 | 1.0553 | 392.5013 | 437.2779 | 92.4488 | 91.3541 | 86.4809
66.8497 | 1.0553 | 387.2756 | 434.4731 | 91.1866 | 91.2556 | 86.1839
67.5131 | 1.0553 | 386.6702 | 431.0239 | 91.0685 | 90.0904 | 85.1659
68.1756 | 1.0553 | 383.1995 | 427.3095 | 89.6387 | 90.0016 | 85.0858
69.66 | 1.1236 | 388.8555 | 430.5939 | 89.4163 | 91.461 | 87.1769
70.1665 | 1.1236 | 386.0368 | 430.2922 | 89.3409 | 90.9693 | 85.9243
70.6768 | 1.1236 | 384.433 | 426.6904 | 88.3165 | 90.8614 | 85.9916
71.3637 | 1.1236 | 382.8613 | 424.718 | 88.2958 | 89.7413 | 84.9744
72.0431 | 1.1236 | 381.1405 | 420.2728 | 87.2117 | 89.6518 | 85.1632
73.8371 | 1.192 | 387.1599 | 424.8096 | 87.4076 | 91.4738 | 87.1064
74.6689 | 1.192 | 385.1301 | 418.5392 | 86.4464 | 90.8539 | 86.9753
75.3485 | 1.192 | 381.0486 | 418.1538 | 86.1371 | 90.4872 | 85.9931
76.0006 | 1.192 | 381.3217 | 413.6712 | 85.6807 | 89.6113 | 85.907
76.6648 | 1.192 | 377.5708 | 413.2934 | 85.1845 | 89.459 | 85.1568
77.3376 | 1.192 | 377.9687 | 408.8667 | 84.9285 | 88.5251 | 84.874
78.0137 | 1.192 | 374.3966 | 407.9998 | 84.1416 | 88.4758 | 84.4091
79.9624 | 1.2597 | 379.4094 | 407.9853 | 83.6676 | 89.8212 | 86.2294
80.4708 | 1.2597 | 376.4389 | 407.3723 | 83.0277 | 89.8554 | 86.0246
81.2916 | 1.2597 | 376.0051 | 403.5861 | 82.9217 | 88.9175 | 85.2179
81.978 | 1.2597 | 373.6962 | 400.5267 | 82.2217 | 88.8165 | 85.1806
90.7671 | 1.3275 | 375.1807 | 404.195 | 82.5868 | 89.5928 | 86.1517
91.9581 | 1.3275 | 370.3507 | 402.8461 | 82.2894 | 88.716 | 84.2947
93.4923 | 1.3275 | 360.4937 | 396.3824 | 80.8834 | 86.8222 | 81.5821
94.6208 | 1.3275 | 351.0253 | 391.0634 | 79.6261 | 85.3201 | 79.356
95.3179 | 1.3275 | 348.0033 | 388.2714 | 79.3957 | 83.9357 | 78.4307
111.69 | 1.3967 | 353.3785 | 393.4339 | 80.9189 | 84.1513 | 78.6693
112.8618 | 1.3967 | 353.644 | 391.9198 | 81.1002 | 82.9668 | 77.9677
113.6793 | 1.3967 | 353.2137 | 384.9059 | 80.5011 | 81.9083 | 77.6868
114.6987 | 1.3967 | 349.6956 | 378.7976 | 78.8009 | 81.3217 | 77.3458
115.3672 | 1.3967 | 345.7479 | 378.4219 | 78.5305 | 81.0299 | 76.535
119.8792 | 1.4659 | 345.1979 | 381.7111 | 78.9546 | 81.6876 | 76.8044
120.7138 | 1.4659 | 343.2387 | 379.9599 | 78.3043 | 81.684 | 76.7232
121.2152 | 1.4659 | 343.4339 | 379.3644 | 78.4365 | 81.0785 | 76.3426
122.0414 | 1.4659 | 341.5323 | 376.8141 | 77.9204 | 81.0403 | 76.3797
123.2179 | 1.4659 | 339.8795 | 375.9943 | 77.2917 | 80.9183 | 76.3284
124.0403 | 1.4659 | 337.0302 | 374.6202 | 77.09 | 80.2055 | 75.625
125.1852 | 1.4659 | 337.1969 | 373.7082 | 77.0471 | 79.9971 | 75.135
125.8454 | 1.4659 | 336.2372 | 370.2593 | 76.3523 | 79.6361 | 75.0783
126.5197 | 1.4659 | 334.4313 | 370.5462 | 76.3786 | 79.4104 | 74.6411
127.1765 | 1.4659 | 334.8756 | 368.3141 | 76.0428 | 79.1448 | 74.7809
128.0158 | 1.4659 | 332.9059 | 368.2259 | 75.7005 | 79.1029 | 74.4051
128.673 | 1.4659 | 333.5571 | 366.4483 | 75.7727 | 78.5564 | 74.2016
129.4986 | 1.4659 | 332.0179 | 364.8223 | 75.3254 | 78.5924 | 74.214
156.4206 | 1.5312 | 337.4686 | 363.4945 | 75.973 | 78.8295 | 75.2547
157.0779 | 1.5312 | 337.342 | 361.4001 | 75.5285 | 78.7506 | 75.3963
158.0608 | 1.5312 | 335.8345 | 361.0689 | 75.1665 | 78.5809 | 75.0201
158.7286 | 1.5312 | 336.2485 | 359.8928 | 75.2759 | 78.1711 | 74.729
159.3938 | 1.5312 | 334.6005 | 359.1087 | 74.8773 | 78.2671 | 74.7659
160.389 | 1.5312 | 332.3584 | 358.6619 | 74.8218 | 77.9707 | 74.3674
160.9021 | 1.5312 | 332.9566 | 356.7193 | 74.6914 | 77.7531 | 74.4739
161.7391 | 1.5312 | 331.4894 | 356.8647 | 74.4689 | 77.706 | 74.024
162.3935 | 1.5312 | 332.1421 | 355.1689 | 74.5182 | 77.07 | 73.9106
163.3972 | 1.5312 | 331.7957 | 353.3688 | 74.2987 | 77.1322 | 74.0439
164.4225 | 1.5312 | 326.5349 | 352.1371 | 73.6376 | 76.9245 | 73.505
165.068 | 1.5312 | 326.5911 | 351.7988 | 73.7694 | 76.426 | 73.0834
166.0386 | 1.5312 | 327.6978 | 350.824 | 73.8592 | 76.4464 | 73.44
168.299 | 1.655 | 328.0849 | 352.3435 | 74.3198 | 76.2496 | 72.8045
169.1114 | 1.655 | 326.7672 | 353.3158 | 74.4493 | 76.2334 | 72.552
169.9713 | 1.655 | 328.028 | 351.6969 | 74.5824 | 75.7042 | 72.5773
171.1271 | 1.655 | 326.4041 | 349.2456 | 74.1834 | 75.1334 | 72.3384
171.6295 | 1.655 | 324.307 | 348.8822 | 73.9028 | 75.0763 | 72.0743
172.1317 | 1.655 | 324.8367 | 346.5476 | 73.7791 | 74.931 | 72.1799
172.6443 | 1.655 | 324.2403 | 346.9591 | 73.8764 | 74.8185 | 71.8575
173.2972 | 1.655 | 325.4034 | 346.6487 | 73.8762 | 75.1219 | 72.2955
173.9763 | 1.655 | 323.2082 | 345.5928 | 73.6589 | 74.6374 | 71.7286
174.8059 | 1.655 | 323.6114 | 344.0268 | 73.422 | 74.3506 | 71.7872
175.3199 | 1.655 | 321.8928 | 344.5103 | 73.3606 | 74.4129 | 71.5938
176.1347 | 1.655 | 322.4679 | 343.1901 | 73.2607 | 74.1477 | 71.5767
177.1166 | 1.655 | 321.6977 | 341.4508 | 72.9314 | 74.1247 | 71.5984
177.6179 | 1.655 | 321.8438 | 342.4164 | 73.1664 | 74.1268 | 71.2709
178.2684 | 1.655 | 321.0153 | 340.4837 | 72.7436 | 74.0323 | 71.2797

## SpeedAvgFinal
id | avg_ticks_per_s
1 | 321.6063
3 | 340.2209
4 | 72.8635
5 | 73.7357
6 | 71.2438

## RobotSeries
t | distance_m | v_m_s
0.49986 | 0.001147 | 0.2
7.152 | 0.098489 | 0
7.8258 | 0.098489 | 0
8.448 | 0.098489 | 0
9.9035 | 0.12985 | 0
10.5501 | 0.16239 | 0.2
11.3539 | 0.16239 | 0
11.9961 | 0.16239 | 0
12.8038 | 0.16239 | 0
14.5868 | 0.22527 | 0.2
15.2571 | 0.22527 | 0
15.8883 | 0.22527 | 0
16.3978 | 0.25954 | 0.2
18.0278 | 0.25954 | 0
18.8182 | 0.25954 | 0
19.3269 | 0.25954 | 0
19.968 | 0.29284 | 0.2
23.9964 | 0.3545 | 0
24.6565 | 0.3545 | 0
25.2943 | 0.3545 | 0
27.6949 | 0.38983 | 0
28.5187 | 0.38983 | 0
29.3345 | 0.42156 | 0.2
29.989 | 0.4557 | 0.2
30.8147 | 0.45676 | 0.2
33.6045 | 0.48884 | 0
34.1217 | 0.48884 | 0
34.9407 | 0.52285 | 0.2
35.9442 | 0.52285 | 0
36.6189 | 0.52285 | 0
37.3024 | 0.52285 | 0
38.8052 | 0.52285 | 0
39.8286 | 0.52285 | 0
40.6628 | 0.59014 | 0.2
43.9576 | 0.59014 | 0
44.9236 | 0.59014 | 0
45.6143 | 0.59014 | 0
46.2615 | 0.59014 | 0
46.9217 | 0.6541 | 0.2
49.0105 | 0.65518 | 0.2
50.1572 | 0.68656 | 0.2
51.8269 | 0.82376 | 0.2
56.2358 | 0.82488 | 0.2
57.0595 | 0.88967 | 0.2
58.1955 | 0.88967 | 0
58.8781 | 0.88967 | 0
59.3908 | 0.88967 | 0
60.2114 | 0.88967 | 0
62.194 | 0.95543 | 0
62.863 | 0.95543 | 0
63.5472 | 0.95543 | 0
64.217 | 0.95543 | 0
65.2046 | 1.0553 | 0.2
66.3468 | 1.0553 | 0
67.0273 | 1.0553 | 0
68.0153 | 1.0553 | 0
68.5233 | 1.1236 | 0.2
69.8324 | 1.1236 | 0
70.5116 | 1.1236 | 0
71.1863 | 1.1236 | 0
71.8778 | 1.1236 | 0
72.3832 | 1.192 | 0.2
73.9954 | 1.192 | 0
74.4975 | 1.192 | 0
75.181 | 1.192 | 0
75.8335 | 1.192 | 0
76.3346 | 1.192 | 0
77.1689 | 1.192 | 0
77.8374 | 1.192 | 0
78.5182 | 1.2597 | 0.2
79.9646 | 1.2597 | 0
80.64 | 1.2597 | 0
81.4651 | 1.2597 | 0
82.1464 | 1.2597 | 0
90.7689 | 1.3275 | 0
92.3059 | 1.3275 | 0
93.8106 | 1.3275 | 0
94.8004 | 1.3275 | 0
95.6632 | 1.3967 | 0.2
111.8565 | 1.3967 | 0
113.0215 | 1.3967 | 0
114.0102 | 1.3967 | 0
114.8471 | 1.3967 | 0
115.6819 | 1.4659 | 0.2
119.8838 | 1.4659 | 0
120.8796 | 1.4659 | 0
121.7271 | 1.4659 | 0
122.5461 | 1.4659 | 0
123.3754 | 1.4659 | 0
124.2042 | 1.4659 | 0
125.3511 | 1.4659 | 0
126.0208 | 1.4659 | 0
126.6825 | 1.4659 | 0
127.1938 | 1.4659 | 0
127.8516 | 1.4659 | 0
128.5159 | 1.4659 | 0
129.3233 | 1.4659 | 0
129.9992 | 1.5312 | 0.2
156.597 | 1.5312 | 0
157.3995 | 1.5312 | 0
158.2389 | 1.5312 | 0
158.8984 | 1.5312 | 0
159.5725 | 1.5312 | 0
160.5623 | 1.5312 | 0
161.073 | 1.5312 | 0
162.0927 | 1.5312 | 0
162.8851 | 1.5312 | 0
163.9084 | 1.5312 | 0
164.8997 | 1.5312 | 0
166.2001 | 1.5312 | 0
166.837 | 1.655 | 0.2
168.3005 | 1.655 | 0
169.2867 | 1.655 | 0
170.1313 | 1.655 | 0
171.2915 | 1.655 | 0
171.967 | 1.655 | 0
172.4768 | 1.655 | 0
173.4713 | 1.655 | 0
174.1681 | 1.655 | 0
174.976 | 1.655 | 0
175.6487 | 1.655 | 0
176.2917 | 1.655 | 0
176.805 | 1.655 | 0
177.773 | 1.655 | 0
178.4352 | 1.655 | 0

## HumiditySeries
t | x | y | h | distance_m
0.49993 | 0.001147 | 1 | 0.32551 | 0.001147
1.3376 | 0.098489 | 1 | 0.32551 | 0.098489
1.8408 | 0.098489 | 1 | 0.32551 | 0.098489
2.8082 | 0.098489 | 1 | 0.32551 | 0.098489
3.4465 | 0.098489 | 1 | 0.32551 | 0.098489
4.0793 | 0.098489 | 1 | 0.32551 | 0.098489
4.8829 | 0.098489 | 1 | 0.32551 | 0.098489
5.5347 | 0.098489 | 1 | 0.32551 | 0.098489
6.3567 | 0.098489 | 1 | 0.32551 | 0.098489
7.1521 | 0.098489 | 1 | 0.32551 | 0.098489
7.8259 | 0.098489 | 1 | 0.32551 | 0.098489
8.4482 | 0.098489 | 1 | 0.32551 | 0.098489
9.0981 | 0.12748 | 1.012 | 0.32551 | 0.12985
9.9036 | 0.12748 | 1.012 | 0.32551 | 0.12985
10.5502 | 0.15453 | 1.03 | 0.32551 | 0.16239
11.354 | 0.15453 | 1.03 | 0.32551 | 0.16239
11.9961 | 0.15453 | 1.03 | 0.32551 | 0.16239
12.8039 | 0.15453 | 1.03 | 0.32551 | 0.16239
13.4781 | 0.18911 | 1.032 | 0.32551 | 0.19703
14.5868 | 0.21732 | 1.0336 | 0.32551 | 0.22527
15.2572 | 0.21732 | 1.0336 | 0.32551 | 0.22527
15.8884 | 0.21732 | 1.0336 | 0.32551 | 0.22527
16.3978 | 0.24829 | 1.0482 | 0.32551 | 0.25954
17.0786 | 0.24829 | 1.0482 | 0.32551 | 0.25954
18.0278 | 0.24829 | 1.0482 | 0.32551 | 0.25954
18.8184 | 0.24829 | 1.0482 | 0.32551 | 0.25954
19.327 | 0.24829 | 1.0482 | 0.32551 | 0.25954
19.968 | 0.28159 | 1.0485 | 0.32551 | 0.29284
20.4767 | 0.34325 | 1.049 | 0.32551 | 0.3545
21.2844 | 0.34325 | 1.049 | 0.32551 | 0.3545
22.3943 | 0.34325 | 1.049 | 0.32551 | 0.3545
23.1851 | 0.34325 | 1.049 | 0.32551 | 0.3545
23.9965 | 0.34325 | 1.049 | 0.32551 | 0.3545
24.6566 | 0.34325 | 1.049 | 0.32551 | 0.3545
25.2944 | 0.34325 | 1.049 | 0.32551 | 0.3545
26.0883 | 0.37438 | 1.0657 | 0.32551 | 0.38983
26.7287 | 0.37438 | 1.0657 | 0.32551 | 0.38983
27.6949 | 0.37438 | 1.0657 | 0.32551 | 0.38983
28.5188 | 0.37438 | 1.0657 | 0.32551 | 0.38983
29.3345 | 0.40605 | 1.0676 | 0.32551 | 0.42156
29.9891 | 0.44013 | 1.0696 | 0.32551 | 0.4557
30.8148 | 0.4412 | 1.0697 | 0.32551 | 0.45676
31.604 | 0.47322 | 1.0716 | 0.32551 | 0.48884
32.4909 | 0.47322 | 1.0716 | 0.32551 | 0.48884
33.6049 | 0.47322 | 1.0716 | 0.32551 | 0.48884
34.1218 | 0.47322 | 1.0716 | 0.32551 | 0.48884
34.942 | 0.50537 | 1.0605 | 0.32551 | 0.52285
35.9451 | 0.50537 | 1.0605 | 0.32551 | 0.52285
36.619 | 0.50537 | 1.0605 | 0.32551 | 0.52285
37.4758 | 0.50537 | 1.0605 | 0.32551 | 0.52285
38.8061 | 0.50537 | 1.0605 | 0.32551 | 0.52285
39.8287 | 0.50537 | 1.0605 | 0.32551 | 0.52285
40.6631 | 0.54418 | 1.0055 | 0.32551 | 0.59014
43.9577 | 0.54418 | 1.0055 | 0.32551 | 0.59014
44.9237 | 0.54418 | 1.0055 | 0.32551 | 0.59014
45.6293 | 0.54418 | 1.0055 | 0.32551 | 0.59014
46.2616 | 0.54418 | 1.0055 | 0.32551 | 0.59014
46.9217 | 0.60812 | 1.0043 | 0.32551 | 0.6541
47.8863 | 0.60812 | 1.0043 | 0.32551 | 0.6541
49.0106 | 0.6092 | 1.0043 | 0.32551 | 0.65518
50.1572 | 0.64057 | 1.0037 | 0.32551 | 0.68656
51.827 | 0.77775 | 1.001 | 0.32551 | 0.82376
54.931 | 0.77775 | 1.001 | 0.32551 | 0.82376
56.2359 | 0.77887 | 1.001 | 0.32551 | 0.82488
57.0605 | 0.84365 | 0.99972 | 0.32551 | 0.88967
58.1956 | 0.84365 | 0.99972 | 0.32551 | 0.88967
58.8782 | 0.84365 | 0.99972 | 0.32551 | 0.88967
59.5312 | 0.84365 | 0.99972 | 0.32551 | 0.88967
60.2122 | 0.84365 | 0.99972 | 0.32551 | 0.88967
61.053 | 0.89522 | 0.95891 | 0.32551 | 0.95543
62.2165 | 0.89522 | 0.95891 | 0.32551 | 0.95543
62.863 | 0.89522 | 0.95891 | 0.32551 | 0.95543
63.5473 | 0.89522 | 0.95891 | 0.32551 | 0.95543
64.2171 | 0.89522 | 0.95891 | 0.32551 | 0.95543
65.2047 | 0.99504 | 0.95724 | 0.32551 | 1.0553
66.3469 | 0.99504 | 0.95724 | 0.32551 | 1.0553
67.0274 | 0.99504 | 0.95724 | 0.32551 | 1.0553
68.0156 | 0.99504 | 0.95724 | 0.32551 | 1.0553
68.5234 | 1.0508 | 0.91774 | 0.32551 | 1.1236
69.8324 | 1.0508 | 0.91774 | 0.32551 | 1.1236
70.5116 | 1.0508 | 0.91774 | 0.32551 | 1.1236
71.1864 | 1.0508 | 0.91774 | 0.32551 | 1.1236
71.8779 | 1.0508 | 0.91774 | 0.32551 | 1.1236
72.3834 | 1.0707 | 0.8523 | 0.32551 | 1.192
73.9955 | 1.0707 | 0.8523 | 0.32551 | 1.192
74.4976 | 1.0707 | 0.8523 | 0.32551 | 1.192
75.1812 | 1.0707 | 0.8523 | 0.32551 | 1.192
75.8336 | 1.0707 | 0.8523 | 0.32551 | 1.192
76.3346 | 1.0707 | 0.8523 | 0.32551 | 1.192
77.169 | 1.0707 | 0.8523 | 0.32551 | 1.192
77.8375 | 1.0707 | 0.8523 | 0.32551 | 1.192
78.5183 | 1.1383 | 0.85084 | 0.32551 | 1.2597
79.9647 | 1.1383 | 0.85084 | 0.32551 | 1.2597
80.6401 | 1.1383 | 0.85084 | 0.32551 | 1.2597
81.4652 | 1.1383 | 0.85084 | 0.32551 | 1.2597
82.1466 | 1.1383 | 0.85084 | 0.32551 | 1.2597
83.4807 | 1.1915 | 0.80868 | 0.32551 | 1.3275
84.9273 | 1.1915 | 0.80868 | 0.32551 | 1.3275
86.9118 | 1.1915 | 0.80868 | 0.32551 | 1.3275
90.769 | 1.1915 | 0.80868 | 0.32551 | 1.3275
92.3119 | 1.1915 | 0.80868 | 0.32551 | 1.3275
93.8108 | 1.1915 | 0.80868 | 0.32551 | 1.3275
94.8005 | 1.1915 | 0.80868 | 0.32551 | 1.3275
95.6633 | 1.2111 | 0.74237 | 0.32551 | 1.3967
96.868 | 1.2111 | 0.74237 | 0.32551 | 1.3967
98.0033 | 1.2111 | 0.74237 | 0.32551 | 1.3967
99.4775 | 1.2111 | 0.74237 | 0.32551 | 1.3967
101.2571 | 1.2111 | 0.74237 | 0.32551 | 1.3967
102.8873 | 1.2111 | 0.74237 | 0.32551 | 1.3967
103.5442 | 1.2111 | 0.74237 | 0.32551 | 1.3967
104.3577 | 1.2111 | 0.74237 | 0.32551 | 1.3967
107.5167 | 1.2111 | 0.74237 | 0.32551 | 1.3967
111.8817 | 1.2111 | 0.74237 | 0.32551 | 1.3967
113.0215 | 1.2111 | 0.74237 | 0.32551 | 1.3967
114.1629 | 1.2111 | 0.74237 | 0.32551 | 1.3967
114.8472 | 1.2111 | 0.74237 | 0.32551 | 1.3967
115.6835 | 1.1607 | 0.69476 | 0.32551 | 1.4659
117.632 | 1.1607 | 0.69476 | 0.32551 | 1.4659
119.8838 | 1.1607 | 0.69476 | 0.32551 | 1.4659
120.8798 | 1.1607 | 0.69476 | 0.32551 | 1.4659
121.8739 | 1.1607 | 0.69476 | 0.32551 | 1.4659
122.5462 | 1.1607 | 0.69476 | 0.32551 | 1.4659
123.3755 | 1.1607 | 0.69476 | 0.32551 | 1.4659
124.2043 | 1.1607 | 0.69476 | 0.32551 | 1.4659
125.353 | 1.1607 | 0.69476 | 0.32551 | 1.4659
126.0209 | 1.1607 | 0.69476 | 0.32551 | 1.4659
126.6825 | 1.1607 | 0.69476 | 0.32551 | 1.4659
127.3398 | 1.1607 | 0.69476 | 0.32551 | 1.4659
127.8533 | 1.1607 | 0.69476 | 0.32551 | 1.4659
128.516 | 1.1607 | 0.69476 | 0.32551 | 1.4659
129.3234 | 1.1607 | 0.69476 | 0.32551 | 1.4659
129.9992 | 1.2164 | 0.7287 | 0.32551 | 1.5312
130.8111 | 1.2164 | 0.7287 | 0.32551 | 1.5312
131.7832 | 1.2164 | 0.7287 | 0.32551 | 1.5312
133.9286 | 1.2164 | 0.7287 | 0.32551 | 1.5312
135.918 | 1.2164 | 0.7287 | 0.32551 | 1.5312
138.9117 | 1.2164 | 0.7287 | 0.32551 | 1.5312
140.4285 | 1.2164 | 0.7287 | 0.32551 | 1.5312
141.3924 | 1.2164 | 0.7287 | 0.32551 | 1.5312
143.0082 | 1.2164 | 0.7287 | 0.32551 | 1.5312
143.8113 | 1.2164 | 0.7287 | 0.32551 | 1.5312
144.6534 | 1.2164 | 0.7287 | 0.32551 | 1.5312
145.7674 | 1.2164 | 0.7287 | 0.32551 | 1.5312
147.069 | 1.2164 | 0.7287 | 0.32551 | 1.5312
148.0375 | 1.2164 | 0.7287 | 0.32551 | 1.5312
150.0263 | 1.2164 | 0.7287 | 0.32551 | 1.5312
151.7243 | 1.2164 | 0.7287 | 0.32551 | 1.5312
152.6939 | 1.2164 | 0.7287 | 0.32551 | 1.5312
154.3036 | 1.2164 | 0.7287 | 0.32551 | 1.5312
156.597 | 1.2164 | 0.7287 | 0.32551 | 1.5312
157.3995 | 1.2164 | 0.7287 | 0.32551 | 1.5312
158.2394 | 1.2164 | 0.7287 | 0.32551 | 1.5312
158.8985 | 1.2164 | 0.7287 | 0.32551 | 1.5312
159.5726 | 1.2164 | 0.7287 | 0.32551 | 1.5312
160.5624 | 1.2164 | 0.7287 | 0.32551 | 1.5312
161.0731 | 1.2164 | 0.7287 | 0.32551 | 1.5312
162.2346 | 1.2164 | 0.7287 | 0.32551 | 1.5312
162.8852 | 1.2164 | 0.7287 | 0.32551 | 1.5312
163.9184 | 1.2164 | 0.7287 | 0.32551 | 1.5312
164.9001 | 1.2164 | 0.7287 | 0.32551 | 1.5312
166.2081 | 1.2164 | 0.7287 | 0.32551 | 1.5312
166.8376 | 1.1343 | 0.63606 | 0.32551 | 1.655
168.3005 | 1.1343 | 0.63606 | 0.32551 | 1.655
169.2869 | 1.1343 | 0.63606 | 0.32551 | 1.655
170.1407 | 1.1343 | 0.63606 | 0.32551 | 1.655
171.2916 | 1.1343 | 0.63606 | 0.32551 | 1.655
171.9671 | 1.1343 | 0.63606 | 0.32551 | 1.655
172.4769 | 1.1343 | 0.63606 | 0.32551 | 1.655
173.4714 | 1.1343 | 0.63606 | 0.32551 | 1.655
174.3088 | 1.1343 | 0.63606 | 0.32551 | 1.655
174.9761 | 1.1343 | 0.63606 | 0.32551 | 1.655
175.6488 | 1.1343 | 0.63606 | 0.32551 | 1.655
176.2919 | 1.1343 | 0.63606 | 0.32551 | 1.655
176.8146 | 1.1343 | 0.63606 | 0.32551 | 1.655
177.773 | 1.1343 | 0.63606 | 0.32551 | 1.655
178.4353 | 1.1343 | 0.63606 | 0.32551 | 1.655
179.1045 | 1.1838 | 0.68125 | 0.32551 | 1.722
180.2455 | 1.1838 | 0.68125 | 0.32551 | 1.722
182.1833 | 1.1838 | 0.68125 | 0.32551 | 1.722
182.8388 | 1.1838 | 0.68125 | 0.32551 | 1.722
183.6373 | 1.1838 | 0.68125 | 0.32551 | 1.722
184.9361 | 1.1838 | 0.68125 | 0.32551 | 1.722
185.9 | 1.1838 | 0.68125 | 0.32551 | 1.722
186.708 | 1.1838 | 0.68125 | 0.32551 | 1.722
187.3441 | 1.1838 | 0.68125 | 0.32551 | 1.722
189.1394 | 1.1838 | 0.68125 | 0.32551 | 1.722
189.8019 | 1.1838 | 0.68125 | 0.32551 | 1.722
191.42 | 1.1838 | 0.68125 | 0.32551 | 1.722
193.1926 | 1.1838 | 0.68125 | 0.32551 | 1.722
193.7068 | 1.1838 | 0.68125 | 0.32551 | 1.722
196.9321 | 1.1838 | 0.68125 | 0.32551 | 1.722
199.1422 | 1.1838 | 0.68125 | 0.32551 | 1.722
202.597 | 1.1838 | 0.68125 | 0.32551 | 1.722
203.3994 | 1.1838 | 0.68125 | 0.32551 | 1.722
204.8668 | 1.1838 | 0.68125 | 0.32551 | 1.722
206.1737 | 1.1838 | 0.68125 | 0.32551 | 1.722
206.9771 | 1.1838 | 0.68125 | 0.32551 | 1.722
208.2696 | 1.1838 | 0.68125 | 0.32551 | 1.722
209.0812 | 1.1838 | 0.68125 | 0.32551 | 1.722
212.3849 | 1.1838 | 0.68125 | 0.32551 | 1.722
213.352 | 1.1838 | 0.68125 | 0.32551 | 1.722
214.4892 | 1.1838 | 0.68125 | 0.32551 | 1.722
215.1284 | 1.1838 | 0.68125 | 0.32551 | 1.722
215.7904 | 1.1838 | 0.68125 | 0.32551 | 1.722
216.4401 | 1.1838 | 0.68125 | 0.32551 | 1.722
217.5836 | 1.1838 | 0.68125 | 0.32551 | 1.722
218.3895 | 1.1838 | 0.68125 | 0.32551 | 1.722
220.0114 | 1.1838 | 0.68125 | 0.32551 | 1.722
220.9806 | 1.1838 | 0.68125 | 0.32551 | 1.722
221.486 | 1.1838 | 0.68125 | 0.32551 | 1.722
222.1211 | 1.1838 | 0.68125 | 0.32551 | 1.722
222.9205 | 1.1838 | 0.68125 | 0.32551 | 1.722
224.5542 | 1.1838 | 0.68125 | 0.32551 | 1.722
225.2106 | 1.1838 | 0.68125 | 0.32551 | 1.722
226.0232 | 1.1838 | 0.68125 | 0.32551 | 1.722
227.6325 | 1.1838 | 0.68125 | 0.32551 | 1.722
228.4582 | 1.1838 | 0.68125 | 0.32551 | 1.722

## SensoresLast
sensor_id | raw | norm | age_s
7 | 333 | 0.32551 | 0.55709

## Resumen
metric | value
bounds_xmin | 0
bounds_xmax | 1.9
bounds_ymin | 0
bounds_ymax | 1.2
algorithm | Exploracion frontera
iterations | 120
best_humidity | 0.32551
best_x | 0
best_y | 1
final_humidity | 0.32551
distance_m_total | 1.722
duration_s | 228.4585
robot_avg_speed_m_s | 0.0075374
num_modules | 5
sensors_avg_now | 0.32551
sensors_n_now | 1